## 扉-1 招标工程量清单扉页(单位工程)
| 苏中药业仓库-装饰 |  |  | 工程
招标工程量清单
招 标 人： |  | 01 | 造价咨询人： | 01
|  | （单位盖章） |  | （单位资质专用章）
法定代表人 或其授权人： |  | 01 | 法定代表人 或其授权人： | 01
|  | （签字或盖章） |  | （签字或盖章）
编 制 人： |  | 01 | 复 核 人： | 01
|  | （造价人员签字盖专用章） |  | （造价工程师签字盖专用章）
编制时间： |  | 2020年06月29日 | 复核时间： | 2020年06月29日
扉-1

## 表-08 分部分项工程和单价措施项目清单与计价表
分部分项工程和单价措施项目清单与计价表
工程名称：苏中药业仓库-装饰 | [5 empty] | 第1页 共1页
序 号 | 项目编码 | 项目名称 | 项目特征描述 | 计量 单位 | 工程量 | 金 额(元)
[6 empty] | 综合单价 | 合价 | 其中
暂估价
1 | 011302001002 | 吊顶天棚-高度4M | 1.采用岩棉板（双面玻镁岩棉夹心手工板）。彩钢板面板为宝钢板（板材厚度为0.5mm），氧化镁厚度为5mm，板材颜色为灰白色，色差应相对均匀。内充岩棉，容重120kg/m3，两层2.氧化镁板，整体厚度为50mm。 所有板缝胶的颜色为白色，表面覆上塑料保护膜，以防运输或安装过程中，表面刮花颜色 3.墙壁与顶板的连接部位均应做成圆弧，所有R角、圆角均用铝合金型材，并可靠密封 4.彩钢板采用加强型（投标前送样品和提供彩钢板结构图），为确保顶板强度，吊顶板进行二次设计时，顶板长度应适宜（具体由乙方按照现场情况确定）以免出现弯曲、变形现象，板与板连接必须牢固，吊顶彩板与墙体采用角钢加固。风口、灯具、烟感等位置布置需进行二次设计。顶板先吊顶安装固定，再做壁板； 5.选用材料品牌详见招标文件 | m2 | 211
2 | 011506003003 | 玻璃雨篷 | 1.龙骨材料种类、规格、中距:型钢规格及间距详见设计图纸 2.玻璃材料品种、规格:钢化夹胶玻璃雨篷8MM+1.52Pvb+8MM钢化夹胶玻璃 3.部位:门厅上部等 4.:面层氟碳漆喷涂，颜色甲方定 | m2 | 96.56
分部分项合计
3 | 011701001001 | 移动脚手架 | 天棚活动脚手架 | m2 | 211
4 | 011703001001 | 垂直运输 | 垂直运输 | 项 | 1
单价措施合计
本页小计
合 计
未来软件编制 | [5 empty] | 2020-07-27
表-08

## 表-11 总价措施项目清单与计价表
总价措施项目清单与计价表
工程名称：苏中药业仓库-装饰 |  |  |  |  | 标段： |  | 第1页 共1页
序号 | 项目编码 | 项 目 名 称 | 计算基础 |  | 费率(%) | 金额(元) |  | 调整 费率(%) | 调整后 金额(元) | 备注
1 | 011707001001 | 安全文明施工
1.1 | 1.1 | 基本费 |  |  | 1.7 |  |  |  |  | 不取费时将“费率”置0；
1.2 | 1.2 | 增加费 |  |  | 0 |  |  |  |  | 1星0.4%/2星0.44%/3星0.48%
1.3 | 1.3 | 扬尘污染防治增加费 |  |  | 0.22
2 | 011707002001 | 夜间施工 | [7 empty] | 0～0.1%
3 | 011707003001 | 非夜间施工照明 | [7 empty] | 0.2%
4 | 011707005001 | 冬雨季施工 | [7 empty] | 0.05～0.1%
5 | 011707006001 | 地上、地下设施、建筑物的临时保护设施
6 | 011707007001 | 已完成工程及设备保护 | [7 empty] | 0～0.1%
7 | 011707008001 | 临时设施 | [7 empty] | 0.3～1.3%
8 | 011707009001 | 赶工措施 | [7 empty] | 0.5～2.2%
9 | 011707010001 | 工程按质论价 |  |  | 0 |  |  |  |  | 市优0.8%/省优1.1%/国优专业1.2%/国优1.3%
10 | 011707011001 | 住宅分户验收 | [7 empty] | 0.1%
11 | 011707012001 | 建筑工人实名制费用 | [7 empty] | 0.03%
合 计
编制人（造价人员）：01 |  |  |  | 复核人（造价工程师）：01
未来软件编制 |  |  |  | 2020-07-27
表-11

## 表-12 其他项目清单与计价汇总表
其他项目清单与计价汇总表
工程名称：苏中药业仓库-装饰 |  | 标段： | 第1页 共1页
序号 | 项 目 名 称 | 金额(元) | 结算金额(元) |  | 备注
1 | 暂列金额 | 0.00 |  |  | 明细详见表-12-1
2 | 暂估价 | 0.00
2.1 | 材料(工程设备)暂估价 | — |  |  | 明细详见表-12-2
2.2 | 专业工程暂估价 | 0.00 |  |  | 明细详见表-12-3
3 | 计日工 |  |  |  | 明细详见表-12-4
4 | 总承包服务费 |  |  |  | 明细详见表-12-5
合 计 |  |  |  |  | —
未来软件编制 |  |  |  | 2020-07-27
表-12

## 表-12-1暂列金额明细表
暂列金额明细表
工程名称：苏中药业仓库-装饰 |  | 标段： | 第1页 共1页
序号 | 项 目 名 称 | 计量单位 | 暂定金额(元) |  | 备注
合 计 |  |  | 0.00 |  | —
未来软件编制 |  |  |  | 2020-07-27
表-12-1

## 表-12-3 专业工程暂估价及结算价表
专业工程暂估价及结算价表
工程名称：苏中药业仓库-装饰 |  |  | 标段： |  | 第1页 共1页
序号 | 工程名称 | 工程内容 | 暂估金额(元) | 结算金额(元) |  |  | 差额±(元) | 备注
合 计 |  |  | 0.00 |  |  |  |  | —
未来软件编制 | [5 empty] | 2020-07-27
表-12-3

## 表-12-5 总承包服务费计价表
总承包服务费计价表
工程名称：苏中药业仓库-装饰 |  |  |  | 标段： |  | 第1页 共1页
序号 | 项 目 名 称 | 项目价值(元) | 服务内容 |  | 计算基础 |  | 费率(%) | 金额(元)
| 合 计 | — | — |  |  |  | —
未来软件编制 | [6 empty] | 2020-07-27
表-12-5

## 表-13 规费、税金项目计价表
规费、税金项目计价表
工程名称：苏中药业仓库-装饰 |  |  |  | 标段： |  | 第1页 共1页
序号 | 项 目 名 称 | 计算基础 |  |  | 计算基数(元) |  | 计算费率(%) | 金额(元)
1 | 规费 | 分部分项工程费+措施项目费+其他项目费-除税工程设备费 |  |  |  |  | 100
1.1 | 社会保险费 | [5 empty] | 2.4
1.2 | 住房公积金 | [5 empty] | 0.42
1.3 | 环境保护税 | [5 empty] | 0
2 | 税金 | 分部分项工程费+措施项目费+其他项目费+规费-(甲供材料费+甲供设备费)/1.01 |  |  |  |  | 9
合 计
编制人（造价人员）：01 |  |  | 复核人（造价工程师）：01
未来软件编制 |  |  | 2020-07-27
表-13