## (表-08)F.1清单与计价表(清)
分部分项工程和单价措施项目清单与计价表
| 工程名称： |  | 苏中制药厂南厂区【车间电气】 |  |  | 标段： |  |  |  | 第 1 页 共 7 页
| 序号 | 项目编码 |  | 项目名称 | 项目特征描述 |  | 计量 单位 | 工程量 | 金 额（元）
[9 empty] | 综合 单价 |  | 合价 |  | 其中： 暂估价
分部分项
|  | * |  | D 电气设备安装工程
| 1 | 030404017005 |  | 配电箱 | 1.成套配电箱安装 落地式【AP1】 2.10#基础槽钢安装 3.10#基础槽钢 制作 4.详见设计要求。 |  | 台 | 1
| 2 | 030404017006 |  | 配电箱 | 成套配电箱安装 落地式【AP2】 10#基础槽钢安装 10#基础槽钢 制作 详见设计要求。 |  | 台 | 1
| 3 | 030404017007 |  | 配电箱 | 成套配电箱安装 落地式【AK1,AK2】 10#基础槽钢安装 10#基础槽钢 制作 详见设计要求。 |  | 台 | 2
| 4 | 030404017008 |  | 配电箱 | 成套配电箱安装 落地式【AL】 10#基础槽钢安装 10#基础槽钢 制作 详见设计要求。 |  | 台 | 2
| 5 | 030404017009 |  | 配电箱 | 成套配电箱【1AP1] 无端子外部接线 2.5 无端子外部接线 6 详见设计要求。 |  | 台 | 1
| 6 | 030404017010 |  | 配电箱 | 成套配电箱【1AP2] 无端子外部接线 2.5 无端子外部接线 6 详见设计要求。 |  | 台 | 1
| 7 | 030404017011 |  | 配电箱 | 成套配电箱【1AP3] 无端子外部接线 2.5 无端子外部接线 6 详见设计要求。 |  | 台 | 1
| 8 | 030404017012 |  | 配电箱 | 成套配电箱【1AP4] 无端子外部接线 2.5 无端子外部接线 6 详见设计要求。 |  | 台 | 1
| 9 | 030404017013 |  | 配电箱 | 成套配电箱【2AP1] 无端子外部接线 2.5 无端子外部接线 6 详见设计要求。 |  | 台 | 1
| 10 | 030404017014 |  | 配电箱 | 成套配电箱【1AK1】 无端子外部接线 2.5 无端子外部接线 6 详见设计要求。 |  | 台 | 1
| 11 | 030404017015 |  | 配电箱 | 成套配电箱【1AK2】 无端子外部接线 2.5 无端子外部接线 6 详见设计要求。 |  | 台 | 1
| 12 | 030404017016 |  | 配电箱 | 成套配电箱【1AK3】 无端子外部接线 2.5 无端子外部接线 6 详见设计要求。 |  | 台 | 1
本页小计
表－08
分部分项工程和单价措施项目清单与计价表
| 工程名称： |  | 苏中制药厂南厂区【车间电气】 |  |  | 标段： |  |  |  | 第 2 页 共 7 页
| 序号 | 项目编码 |  | 项目名称 | 项目特征描述 |  | 计量 单位 | 工程量 | 金 额（元）
[9 empty] | 综合 单价 |  | 合价 |  | 其中： 暂估价
| 13 | 030404017017 |  | 配电箱 | 成套配电箱【2AK1】 无端子外部接线 2.5 无端子外部接线 6 详见设计要求。 |  | 台 | 1
| 14 | 030404017018 |  | 配电箱 | 成套配电箱【2AK2】 无端子外部接线 2.5 无端子外部接线 6 详见设计要求。 |  | 台 | 1
| 15 | 030404017019 |  | 配电箱 | 成套配电箱【1AP2] 无端子外部接线 2.5 无端子外部接线 6 详见设计要求。 |  | 台 | 1
| 16 | 030404017020 |  | 配电箱 | 成套配电箱【2APE】 无端子外部接线 2.5 无端子外部接线 6 详见设计要求。 |  | 台 | 1
| 17 | 030404017021 |  | 配电箱 | A型应急照明集中电源/D1 无端子外部接线 6 详见设计要求。 |  | 台 | 1
| 18 | 030404017022 |  | 配电箱 | A型应急照明集中电源/D2 无端子外部接线 6 详见设计要求。 |  | 台 | 1
| 19 | 030404017023 |  | 配电箱 | 成套配电箱【1AL1】 无端子外部接线 2.5 详见设计要求。 |  | 台 | 1
| 20 | 030404017024 |  | 配电箱 | 成套配电箱【1AL2】 无端子外部接线 2.5 详见设计要求。 |  | 台 | 1
| 21 | 030404017025 |  | 配电箱 | 成套配电箱【2AL1】 无端子外部接线 2.5 详见设计要求。 |  | 台 | 1
| 22 | 030404017026 |  | 配电箱 | 成套配电箱【2AL2】 无端子外部接线 2.5 无端子外部接线 6 详见设计要求。 |  | 台 | 1
| 23 | 030404017027 |  | 配电箱 | 成套配电箱【2AP1~22】 预留20回路的箱体+总开63A断路器 同设计。 |  | 台 | 22
| 24 | 030404018001 |  | 插座箱 | 插座箱[1ARS] 同设计 |  | 台 | 2
| 25 | 030404032001 |  | 端子箱 | 中效过滤排风机现场控制按钮箱 |  | 台 | 11
| 26 | 030411003001 |  | 桥架 | 梯级钢制热镀锌槽式桥架 宽+高600*150mm |  | m | 224.9
| 27 | 030411003002 |  | 桥架 | 梯级钢制热镀锌槽式桥架 宽+高300*150mm |  | m | 103.3
| 28 | 030411003003 |  | 桥架 | 梯级钢制热镀锌槽式桥架 宽+高200*150mm |  | m | 37.5
| 29 | 030411003004 |  | 桥架 | 耐火钢制槽式桥架 宽+高200*150mm |  | m | 96.7
| 30 | 030413001002 |  | 铁构件 | 镀锌桥架支撑架 |  | kg | 770
| 31 | 030413001003 |  | 桥架镀锌抗震支支撑架 | 桥架镀锌抗震支支撑架 |  | 套 | 24
本页小计
表－08
分部分项工程和单价措施项目清单与计价表
| 工程名称： |  | 苏中制药厂南厂区【车间电气】 |  |  | 标段： |  |  |  | 第 3 页 共 7 页
| 序号 | 项目编码 |  | 项目名称 | 项目特征描述 |  | 计量 单位 | 工程量 | 金 额（元）
[9 empty] | 综合 单价 |  | 合价 |  | 其中： 暂估价
| 32 | 030411001007 |  | 配管 | 砖砼结构明配镀锌钢管敷设 DN70mm内 |  | m | 48.9
| 33 | 030411001008 |  | 配管 | 砖砼结构明配镀锌钢管敷设 DN50mm内 |  | m | 128.4
| 34 | 030411001009 |  | 配管 | 砖砼结构暗配镀锌钢管敷设 DN100mm 砖墙打孔(150mm以内) |  | m | 14
| 35 | 030411001010 |  | 配管 | 砖砼结构暗配镀锌钢管敷设 DN50mm内 砖墙打孔(100mm以内) |  | m | 2
| 36 | 030411001011 |  | 配管 | 吊顶内配管 紧定式镀锌电线管敷设 DN20mm内 含结构钻孔 |  | m | 3455.13
| 37 | 030411001012 |  | 配管 | 砖砼结构明配镀锌钢管敷设 DN20mm内 |  | m | 1960.4
| 38 | 030411001013 |  | 配管 | 砖砼结构明配镀锌钢管敷设 DN25mm内 |  | m | 626.71
| 39 | 030411001014 |  | 配管 | 砖砼结构明配镀锌钢管敷设 DN32mm |  | m | 251.5
| 40 | 030408001003 |  | 电力电缆 | 铜芯四芯电缆ZR-YJV-0.6/1kV 3X2.5 |  | m | 3151.3
| 41 | 030408001004 |  | 电力电缆 | 铜芯四芯电缆ZR-YJV-0.6/1kV 3X4 |  | m | 121.5
| 42 | 030408001005 |  | 电力电缆 | 铜芯五芯电缆ZR-YJV-0.6/1kV 5X2.5 |  | m | 260.5
| 43 | 030408001006 |  | 电力电缆 | 铜芯四芯电缆ZR-YJV-0.6/1kV 4X2.5 |  | m | 714.8
| 44 | 030408001007 |  | 电力电缆 | 铜芯四芯电缆ZR-YJV-0.6/1kV 5X4 |  | m | 660.1
| 45 | 030408001008 |  | 电力电缆 | 铜芯四芯电缆敷设 ZR-YJV-0.6/1kV 4X6 |  | m | 287.1
| 46 | 030408001009 |  | 电力电缆 | 铜芯五芯电缆 ZR-YJV-0.6/1kV 5X6 |  | m | 305.69
| 47 | 030408001010 |  | 电力电缆 | 铜芯四芯电缆敷设ZR-YJV-0.6/1kV 4X10 |  | m | 24
| 48 | 030408001011 |  | 电力电缆 | 铜芯五芯电缆敷设 ZR-YJV-0.6/1kV 5X10 |  | m | 204.5
| 49 | 030408001012 |  | 电力电缆 | 铜芯五芯电缆 ZR-YJV-0.6/1kV 5X16 |  | m | 102.12
| 50 | 030408001013 |  | 电力电缆 | 4芯矿物绝缘电力电缆NG-A-0.6/1kV 5X16 |  | m | 42.77
| 51 | 030408001014 |  | 电力电缆 | 铜芯五芯电缆 ZR-YJV-0.6/1kV 3X25+2X16 |  | m | 181.93
| 52 | 030408001015 |  | 电力电缆 | 铜芯五芯电缆ZR-YJV-0.6/1kV 3*35+2X10 |  | m | 77
| 53 | 030408001016 |  | 电力电缆 | 铜芯五芯电缆ZR-YJV-0.6/1kV 3X50+2X25 |  | m | 523.82
| 54 | 030408001017 |  | 电力电缆 | 铜芯五芯电缆ZR-YJV-0.6/1kV 3X95+2X50 |  | m | 27.08
| 55 | 030408002001 |  | 控制电缆 | 控制电缆ZR-KVV-0.45/0.75kV 8X1.5 |  | m | 553.8
| 56 | 030411004002 |  | 配线 | 照明线路管内穿线 铜芯ZR-BV-2.5mm2 |  | m | 10569.9
本页小计
表－08
分部分项工程和单价措施项目清单与计价表
| 工程名称： |  | 苏中制药厂南厂区【车间电气】 |  |  | 标段： |  |  |  | 第 4 页 共 7 页
| 序号 | 项目编码 |  | 项目名称 | 项目特征描述 |  | 计量 单位 | 工程量 | 金 额（元）
[9 empty] | 综合 单价 |  | 合价 |  | 其中： 暂估价
| 57 | 030408006001 |  | 电力电缆头 | 户内热缩式电力电缆终端头制安 1KV以下 35mm2以下 |  | 个 | 48
| 58 | 030408006002 |  | 电力电缆头 | 户内热缩式电力电缆终端头制安 1KV以下 120mm2以下 |  | 个 | 36
| 59 | 030412005002 |  | 净化灯 | 洁净灯具【18W】平板式 |  | 套 | 58
| 60 | 030412005003 |  | 净化灯 | 洁净灯具【36W】平板式 |  | 套 | 46
| 61 | 030412005004 |  | 净化灯 | 洁净灯具【54W】平板式 |  | 套 | 69
| 62 | 030412005005 |  | 净化灯 | LED灯盘平板式 【18W】 |  | 套 | 28
| 63 | 030412005006 |  | 净化灯 | LED灯盘平板式 【36W】 |  | 套 | 430
| 64 | 030412005007 |  | 净化灯 | LED灯盘平板式 【54W】 |  | 套 | 140
| 65 | 030412001001 |  | 普通灯具 | LED半圆球吸顶灯 Φ350mm |  | 套 | 24
| 66 | 030412002003 |  | 工厂灯 | LED工厂罩灯 吸顶式【80W】 |  | 套 | 28
| 67 | 030412005008 |  | 荧光灯 | 防爆灯具【18W】平板式 |  | 套 | 2
| 68 | 030412005009 |  | 荧光灯 | 防爆灯具【36W】平板式 |  | 套 | 10
| 69 | 030404034005 |  | 照明开关 | 防爆开关含防爆盒配套。 |  | 个 | 2
| 70 | 030404034006 |  | 照明开关 | 防爆按钮盒 含防爆盒配套。 |  | 个 | 1
| 71 | 030404034007 |  | 照明开关 | 扳式暗开关 单控 单联 |  | 个 | 122
| 72 | 030404034008 |  | 照明开关 | 扳式暗开关 单控 双联 |  | 个 | 40
| 73 | 030404034009 |  | 照明开关 | 扳式暗开关 单控 三联 |  | 个 | 9
| 74 | 030404034010 |  | 照明开关 | 扳式暗开关 双控 单联 |  | 个 | 8
| 75 | 030404019001 |  | 控制开关 | 万能转换开关【380380V 10A】 |  | 个 | 4
| 76 | 030404035001 |  | 插座 | 三相暗插座3【2A 4孔】 |  | 个 | 14
| 77 | 030404035002 |  | 插座 | 三相暗插座【16A 4孔】 |  | 个 | 7
| 78 | 030404035003 |  | 插座 | 单相暗插座15A 5孔【250V 10A】 |  | 个 | 132
| 79 | 030404035004 |  | 插座 | 单相防溅暗插座15A 5孔【250V 10A】 |  | 个 | 23
| 80 | 030404035005 |  | 插座 | 单相防溅暗插座15A 5孔【250V 16A】 |  | 个 | 5
| 81 | 030404035006 |  | 插座 | 单相暗插座15A 3孔【250V 16A】 |  | 个 | 10
| 82 | 030404035007 |  | 插座 | 单相暗插座15A 3孔【250V 25A】 |  | 个 | 10
| 83 | 030411006003 |  | 接线盒 | 明装 普通接线盒 |  | 个 | 1042
| 84 | 030411006004 |  | 接线盒 | 暗装 开关盒 |  | 个 | 433
| 85 | 030404034011 |  | 照明开关 | 面板(盖板) |  | 个 | 1042
|  | ** |  | 接地：
本页小计
表－08
分部分项工程和单价措施项目清单与计价表
| 工程名称： |  | 苏中制药厂南厂区【车间电气】 |  |  | 标段： |  |  |  | 第 5 页 共 7 页
| 序号 | 项目编码 |  | 项目名称 | 项目特征描述 |  | 计量 单位 | 工程量 | 金 额（元）
[9 empty] | 综合 单价 |  | 合价 |  | 其中： 暂估价
| 86 | 030409008001 |  | 等电位端子箱、测试板 | 接地板【60*6】 接地跨接线 |  | 块 | 16
| 87 | 030409002001 |  | 接地母线 | 户内接地母线镀锌扁铁-25*4 |  | m | 162.3
| 88 | 030409010001 |  | 人体静电荷释放球 | 人体静电荷释放球 成套产品(参见14D504页136) |  | 个 | 1
| 89 | 030414011001 |  | 接地装置 | 接地网调试 |  | 系统(组) | 1
|  | ** |  | 应急照明：
| 90 | 030411001015 |  | 配管 | 砖砼结构明配钢管敷设 DN20mm内 |  | m | 1045.9
| 91 | 030411001016 |  | 配管 | 砖砼结构暗配钢管敷设 DN20mm内 |  | m | 89.7
| 92 | 030411001017 |  | 配管 | 金属软管敷设 Φ20mm内 每根500mm内 |  | m | 49.5
| 93 | 030411004003 |  | 配线 | 照明线路管内穿线 铜芯NH-BV-2.5mm2 |  | m | 213.5
| 94 | 030411004004 |  | 配线 | 多芯软导线管内穿线 NH-RVS-0.3/0.5kV-2x4 |  | m | 1012.5
| 95 | 030412004001 |  | 装饰灯 | 智能应急照明灯具【24V安全出口】 墙壁式 |  | 套 | 50
| 96 | 030412004002 |  | 装饰灯 | 智能应急照明灯具【24V楼层指示】 墙壁式 |  | 套 | 8
| 97 | 030412004003 |  | 装饰灯 | 智能应急照明灯具【24V方向箭头】 墙壁式 |  | 套 | 60
| 98 | 030412004004 |  | 装饰灯 | 智能应急照明灯具【24V应急灯】 墙壁式 |  | 套 | 6
| 99 | 030412004005 |  | 装饰灯 | 智能应急照明灯具【24V方向箭头】 吊杆式 |  | 套 | 9
| 100 | 030412004006 |  | 装饰灯 | 智能应急照明灯具【24V应急灯】 吸顶式 |  | 套 | 121
| 101 | 030412004007 |  | 装饰灯 | LED灯盘 嵌入式 【18W】 |  | 套 | 2
| 102 | 030412004008 |  | 装饰灯 | LED灯盘 嵌入式 【36W】 |  | 套 | 8
| 103 | 030412004009 |  | 装饰灯 | LED灯盘 嵌入式 【54W】 |  | 套 | 1
| 104 | 030411006005 |  | 接线盒 | 明装 普通接线盒 |  | 个 | 288
| 105 | 030411006006 |  | 接线盒 | 暗装 接线盒 |  | 个 | 124
| 106 | 030404034012 |  | 照明开关 | 面板(盖板) |  | 个 | 288
| 107 | 030413001004 |  | 铁构件 | 1.轻型镀锌铁构件 制作 2.轻型铁构件 安装 |  | kg | 850
|  | * |  | 室外空调机组电源
|  | ** |  | D.9 防雷及接地装置(编码：030409)
| 108 | 030409002002 |  | 接地母线 | 户外接地母线镀锌扁铁40*4 |  | m | 210.71
| 109 | 030409001001 |  | 接地极 | 镀锌角钢接地极L=50*50*5*2500 |  | 根(块) | 6
本页小计
表－08
分部分项工程和单价措施项目清单与计价表
| 工程名称： |  | 苏中制药厂南厂区【车间电气】 |  |  | 标段： |  |  |  | 第 6 页 共 7 页
| 序号 | 项目编码 |  | 项目名称 | 项目特征描述 |  | 计量 单位 | 工程量 | 金 额（元）
[9 empty] | 综合 单价 |  | 合价 |  | 其中： 暂估价
| 110 | 030404017028 |  | 配电箱 | 成套室外防水型配电箱 落地式【K1】 10#基础槽钢安装 10#基础槽钢 制作 |  | 台 | 1
| 111 | 030404017029 |  | 配电箱 | 成套室外防水型配电箱 落地式【K2】 10#基础槽钢安装 10#基础槽钢 制作 |  | 台 | 1
| 112 | 030406006001 |  | 低压交流异步电动机 | 交流异步电机检查接线 30KW以下 |  | 台 | 4
| 113 | 030411001018 |  | 配管 | 砖砼结构明配镀锌钢管敷设 DN25mm |  | m | 25.4
| 114 | 030411001019 |  | 配管 | 砖砼结构明配镀锌钢管敷设 DN40mm |  | m | 30.8
| 115 | 030411001020 |  | 配管 | 砖砼结构明配镀锌钢管敷设 DN100mm |  | m | 33.6
| 116 | 030411001021 |  | 配管 | 砖砼结构暗配镀锌钢管敷设 DN100mm |  | m | 10
| 117 | 030408001018 |  | 电力电缆 | 铜芯四芯电缆ZR-YJV-0.6/1kV 3X2.5 |  | m | 10.4
| 118 | 030408001019 |  | 电力电缆 | 铜芯五芯电缆ZR-YJV-0.6/1kV 5X2.5 |  | m | 26.4
| 119 | 030408001020 |  | 电力电缆 | 铜芯四芯电缆ZR-YJV-0.6/1kV 4X16 |  | m | 21
| 120 | 030408001021 |  | 电力电缆 | 铜芯四芯电缆ZR-YJV-0.6/1kV 4X10 |  | m | 21
| 121 | 030408001022 |  | 电力电缆 | 铜芯四芯电缆ZR-YJV-0.6/1kV 3*120+2*70 |  | m | 22.4
| 122 | 030408001023 |  | 电力电缆 | 铜芯四芯电缆ZR-YJV-0.6/1kV 3*70+2*35 |  | m | 22.4
| 123 | 030408006003 |  | 电力电缆头 | 户内热缩式电力电缆终端头制安 10KV以下 35mm2以下 |  | 个 | 8
| 124 | 030408006004 |  | 电力电缆头 | 户内热缩式电力电缆终端头制安 10KV以下 120mm2以下 |  | 个 | 8
|  | ** |  | 风机盘管控制系统
| 125 | 030411001011 |  | 配管 | 吊顶内配管 紧定式镀锌电线管敷设 DN20mm内 含结构钻孔 |  | m | 450
| 126 | 030411001001 |  | 配管 | 金属软管敷设 Φ20mm内 每根500mm内 |  | m | 32
| 127 | 030408001001 |  | 电力电缆 | 铜芯五芯电缆RVV-4*1.5mm2 |  | m | 494
| 128 | 030404036001 |  | 其他电器 | 盘管风机三速开关 |  | 个(套、台) | 72
| 129 | 030411006005 |  | 接线盒 | 明装 普通接线盒 |  | 个 | 72
| 130 | 030411006006 |  | 接线盒 | 暗装 开关盒 |  | 个 | 72
| 131 | 030404034012 |  | 照明开关 | 面板(盖板) |  | 个 | 42
分部分项合计
单价措施
本页小计
表－08
分部分项工程和单价措施项目清单与计价表
| 工程名称： |  | 苏中制药厂南厂区【车间电气】 |  |  | 标段： |  |  |  | 第 7 页 共 7 页
| 序号 | 项目编码 |  | 项目名称 | 项目特征描述 |  | 计量 单位 | 工程量 | 金 额（元）
[9 empty] | 综合 单价 |  | 合价 |  | 其中： 暂估价
| 1 | 031301017001 |  | 脚手架搭拆 | 按定额规定 |  | 项 | 1
单价措施合计
|  |  |  | 厂区路灯 | 立杆式,LED 150W，分3路时控 |  | 盏 | 20
|  |  |  | 网络 | 车间内部一层办公、二层办公及化验室，安装网线及网络接口 |  | 个 | 5
本页小计
合 计
表－08

## (表-11)F.4总价措施项目清单与计价表(清)
F.4 总价措施项目清单与计价表
| 工程名称： |  | 苏中制药厂南厂区【车间电气】 |  |  | 标段： |  |  |  |  | 第 1 页 共 1 页
| 序号 | 项目编码 |  | 项目名称 | 计算基础 |  |  | 费率 （%） | 金额 （元） | 调整 费率 （%） |  | 调整后 金额(元) | 备注
| 1 | 031302001001 |  | 现场安全文明施工费 |  |  |  | 100
| 2 |  |  | 基本费 | 分部分项工程费+单价措施项目费-除税工程设备费 |  |  | 1.5
| 3 |  |  | 增加费 | 分部分项工程费+单价措施项目费-除税工程设备费 |  |  | 0
| 4 |  |  | 扬尘污染防治费 | 分部分项工程费+单价措施项目费-除税工程设备费 |  |  | 0.21
| 5 | 031302002001 |  | 夜间施工 | 分部分项工程费+单价措施项目费-除税工程设备费
| 6 | 031302003001 |  | 非夜间施工照明 | 分部分项工程费+单价措施项目费-除税工程设备费
| 7 | 031302004001 |  | 二次搬运 | 分部分项工程费+单价措施项目费-除税工程设备费
| 8 | 031302005001 |  | 冬雨季施工 | 分部分项工程费+单价措施项目费-除税工程设备费
| 9 | 031302006001 |  | 已完工程及设备保护 | 分部分项工程费+单价措施项目费-除税工程设备费
| 10 | 031302008001 |  | 临时设施 | 分部分项工程费+单价措施项目费-除税工程设备费
| 11 | 031302009001 |  | 赶工措施 | 分部分项工程费+单价措施项目费-除税工程设备费
| 12 | 031302010001 |  | 工程按质论价 | 分部分项工程费+单价措施项目费-除税工程设备费 |  |  | 0
| 13 | 031302011001 |  | 住宅工程分户验收 | 分部分项工程费+单价措施项目费-除税工程设备费
| 14 | 031302012001 |  | 建筑工人实名制费用 | 分部分项工程费+单价措施项目费-除税工程设备费
合计
| 编制人（造价人员）： | [5 empty] | 复核人（造价工程师）：
表－11

## (表-12)G.1其他项目清单与计价汇总表(清)
其他项目清单与计价汇总表
工程名称： |  | 苏中制药厂南厂区【车间电气】 |  | 标段： |  | 第 1 页 共 1 页
| 序号 | 项目名称 | 金额 （元） |  | 结算金额 （元） | 备 注
| 1 | 暂列金额 |  |  |  | 明细详见表－12－1
| 2 | 暂估价
| 2.1 | 材料暂估价 |  |  |  | 明细详见表－12－2
| 2.2 | 专业工程暂估价 |  |  |  | 明细详见表－12－3
| 3 | 计日工 |  |  |  | 明细详见表－12－4
| 4 | 总承包服务费 |  |  |  | 明细详见表－12－5
合计
表－12

## (表-12-1)G.2暂列金额明细表(清)
暂列金额明细表
| 工程名称： |  | 苏中制药厂南厂区【车间电气】 |  | 标段： |  | 第 1 页 共 1 页
| 序号 | 项目名称 |  | 计量单位 |  | 暂定金额（元） |  | 备 注
| 合 计 | [6 empty] | －
表－12－1

## (表-12-2)G.3材料(工程设备)暂估价格及调整表(清)
材料（工程设备）暂估价格及调整表
| 工程名称： |  | 苏中制药厂南厂区【车间电气】 | [5 empty] | 标段： |  |  |  |  | 第 1 页 共 1 页
| 序号 | 材料编码 |  | 材料（工程设备） 名称、规格、型号 | 计量 单位 | 数量 |  | 暂估（元） |  |  | 确认（元） |  | 差额±（元） |  |  | 备注
[6 empty] | 暂估 | 确认 | 单价 |  | 合价 | 单价 | 合价 | 单价 |  | 合价
合计
表－12－2

## (表-12-3)G.4专业工程暂估价及结算价表(清)
专业工程暂估价及结算价表
| 工程名称： |  | 苏中制药厂南厂区【车间电气】 |  |  | 标段： |  |  | 第 1 页 共 1 页
| 序号 | 工程名称 |  | 工程内容 | 暂估金额 （元） |  | 结算金额 （元） | 差额 ±（元） |  |  | 备注
| 合 计 | [9 empty] | -
表－12－3

## (表-12-4)G.5计日工表(清)
计 日 工 表
工程名称： |  |  | 苏中制药厂南厂区【车间电气】 |  |  |  | 标段： |  |  | 第 1 页 共 1 页
| 编号 | 项 目 名 称 |  | 单位 | 暂定 数量 | 实际数量 |  | 综合单价 （元） | 合 价
[9 empty] | 暂定 |  | 实际
| 一 | 人工
1
2
3
4
人工小计
| 二 | 材料
1
2
3
4
5
6
材料小计
| 三 | 机械
1
2
3
4
施工机械小计
总计
表－12－4

## (表-12-5)G.6总承包服务费计价表(清)
总承包服务费计价表
工程名称： |  |  | 苏中制药厂南厂区【车间电气】 |  |  | 标段： |  |  | 第 1 页 共 1 页
| 序号 | 工程名称 |  | 项目价值（元） | 服务内容 |  | 计算基础 | 费率（%） |  | 金额（元）
合计
表－12－5

## (表-13)附录H规费、税金项目计价表(清)
规费、税金项目计价表
工程名称： |  |  |  | 苏中制药厂南厂区【车间电气】 |  |  | 标段： |  |  | 第 1 页 共 1 页
| 序号 |  | 项 目 名 称 |  | 计算基础 |  |  | 计算基数 | 计算费率 （%） |  |  | 金 额
| 1 |  | 规费 |  | 社会保险费+住房公积金+环境保护税 |  |  |  | 100
| 1.1 |  | 社会保险费 |  | 分部分项工程费+措施项目费+其他项目费-除税工程设备费 |  |  |  | 2.4
| 1.2 |  | 住房公积金 |  | 分部分项工程费+措施项目费+其他项目费-除税工程设备费 |  |  |  | 0.42
| 1.3 |  | 环境保护税 |  | 分部分项工程费+措施项目费+其他项目费-除税工程设备费
| 2 |  | 税金 |  | 分部分项工程费+措施项目费+其他项目费+规费-(除税甲供材料费+除税甲供设备费)/1.01 |  |  |  | 9
合 计
|  | 编制人（造价人员）： |  |  |  | 复核人（造价工程师）：
表－13

## (表-21)L.2承包人提供主要材料和工程设备一览表(清)
承包人提供主要材料和工程设备一览表
(适用于造价信息差额调整法)
工程名称： |  | 苏中制药厂南厂区【车间电气】 |  |  |  |  | 标段： |  |  |  | 第 1 页 共 1 页
序号 | 材料编码 |  | 名称、规格、型号 |  | 单位 | 数量 |  | 风险 系数 （%） | 基准单价 （元） | 投标单价 （元） |  | 发承包人 确认单价 （元） |  | 备注
表－21