## (表-08)F.1清单与计价表(清)
分部分项工程和单价措施项目清单与计价表
| 工程名称： |  | 苏中制药厂南厂区【通风空调水】 |  |  | 标段： |  |  |  | 第 1 页 共 15 页
| 序号 | 项目编码 |  | 项目名称 | 项目特征描述 |  | 计量 单位 | 工程量 | 金 额（元）
[9 empty] | 综合 单价 |  | 合价 |  | 其中： 暂估价
分部分项
|  | * |  | 空调水：
| 1 | 031001001004 |  | 镀锌钢管 | 室外空调机组配管：镀锌钢管螺纹连接 Φ25mm 橡塑保温管道按设计要求 管件安装、水压试验 铝板保护层 铆钉固定*0.8mm |  | m | 1.9
| 2 | 031001001005 |  | 镀锌钢管 | 室外空调机组配管室内镀锌钢管螺纹连接 Φ40mm 橡塑保温管道按设计要求 管件安装、水压试验 铝板保护层 铆钉固定*0.8mm |  | m | 6
| 3 | 031001001006 |  | 镀锌钢管 | 室外空调机组配管镀锌钢管螺纹连接 Φ65mm 橡塑保温管道按设计要求 管件安装、水压试验 铝板保护层 铆钉固定*0.8mm |  | m | 44.2
| 4 | 031001001007 |  | 镀锌钢管 | 室外空调机组配管镀锌钢管螺纹连接 Φ100mm 橡塑保温管道按设计要求 管件安装、水压试验 铝板保护层 铆钉固定*0.8mm |  | m | 2.9
| 5 | 031001001008 |  | 镀锌钢管 | 室外空调机组配管镀锌无缝钢管法兰连接 公称直径125mm 橡塑保温管道按设计要求 管件安装、水压试验 铝板保护层 铆钉固定*0.8mm |  | m | 3.7
| 6 | 031001001009 |  | 镀锌钢管 | 室外空调机组配管镀锌无缝钢管法兰连接 公称直径150mm 橡塑保温管道按设计要求 管件安装、水压试验 铝板保护层 铆钉固定*0.8mm |  | m | 151.1
| 7 | 031001001010 |  | 镀锌钢管 | 室外空调机组配管镀锌无缝钢管法兰连接 公称直径200mm 橡塑保温管道按设计要求 管件安装、水压试验 铝板保护层 铆钉固定*0.8mm |  | m | 131.9
| 8 | 031003001001 |  | 螺纹阀门 | 螺纹电动二通平衡阀 Φ20mm 电动二通平衡阀接线 |  | 个 | 72
| 9 | 031003001002 |  | 螺纹阀门 | 螺纹电动二通平衡阀 Φ50mm 电动二通平衡阀接线 |  | 个 | 3
| 10 | 031003010001 |  | 软接头(软管) | 螺纹金属不锈钢软接头 Φ20mm内 |  | 个(组) | 144
| 11 | 031003010002 |  | 软接头(软管) | 塑料软管 Φ20mm内 |  | 个(组) | 72
| 12 | 031003001003 |  | 螺纹阀门 | 自动排气阀 DN20 |  | 个 | 78
| 13 | 031003001004 |  | 螺纹阀门 | 螺纹阀 Φ20mm内 |  | 个 | 216
| 14 | 031003008001 |  | 过滤器 | 螺纹过滤器阀 Φ20mm内 |  | 组 | 72
本页小计
表－08
分部分项工程和单价措施项目清单与计价表
| 工程名称： |  | 苏中制药厂南厂区【通风空调水】 |  |  | 标段： |  |  |  | 第 2 页 共 15 页
| 序号 | 项目编码 |  | 项目名称 | 项目特征描述 |  | 计量 单位 | 工程量 | 金 额（元）
[9 empty] | 综合 单价 |  | 合价 |  | 其中： 暂估价
| 15 | 031003010003 |  | 软接头(软管) | 法兰式不锈钢金属软管安装 Φ50mm |  | 个(组) | 6
| 16 | 031003001005 |  | 螺纹阀门 | 螺纹阀 Φ32mm内 |  | 个 | 6
| 17 | 031003011001 |  | 法兰 | 法兰盲板 Φ150mm |  | 片 | 2
| 18 | 031003011002 |  | 法兰盲板 | 法兰盲板 Φ200mm |  | 片 | 2
| 19 | 031003010004 |  | 软接头(软管) | 可曲挠橡胶接头安装装 Φ65mm内 |  | 个(组) | 18
| 20 | 031003003001 |  | 焊接法兰阀门 | 焊接法兰阀 Φ50mm 按设计规范要求保温 |  | 个 | 12
| 21 | 031003003002 |  | 焊接法兰阀门 | 螺纹阀 Φ50mm 按设计规范要求保温 |  | 个 | 3
| 22 | 031003003003 |  | 焊接法兰阀门 | 焊接法兰蝶阀 Φ65mm、 按设计规范要求保温 |  | 个 | 18
| 23 | 031003003004 |  | 焊接法兰阀门 | 焊接法兰电动蝶阀 Φ65mm 阀门检查接线 电动蝶阀 |  | 个 | 9
| 24 | 031003003005 |  | 焊接法兰阀门 | 焊接法兰蝶阀 Φ80mm 按设计规范要求保温 |  | 个 | 4
| 25 | 031003003006 |  | 焊接法兰阀门 | 焊接法兰蝶阀 Φ100mm 按设计规范要求保温 |  | 个 | 7
| 26 | 031003003007 |  | 焊接法兰阀门 | 焊接法兰阀 Φ125mm 按设计规范要求保温 |  | 个 | 2
| 27 | 031003003008 |  | 焊接法兰阀门 | 焊接法兰蝶阀 Φ125mm、 按设计规范要求保温 |  | 个 | 6
| 28 | 031003003009 |  | 焊接法兰阀门 | 焊接法兰止回阀 Φ125mm 按设计规范要求保温 |  | 个 | 2
| 29 | 031003003010 |  | 焊接法兰阀门 | 焊接法兰阀 Φ150mm内 |  | 个 | 2
| 30 | 031003003011 |  | 焊接法兰阀门 | 焊接法兰蝶阀 Φ150mm 按设计规范要求保温 |  | 个 | 12
| 31 | 031003003012 |  | 焊接法兰阀门 | 焊接法兰止回阀 Φ150mm 按设计规范要求保温 |  | 个 | 2
| 32 | 031003003013 |  | 焊接法兰阀门 | 焊接法兰蝶阀 Φ200mm 按设计规范要求保温 |  | 个 | 3
| 33 | 031003010005 |  | 软接头(软管) | 可曲挠橡胶接头安装装 Φ125mm 按设计规范要求保温 |  | 个(组) | 4
| 34 | 031003010006 |  | 软接头(软管) | 可曲挠橡胶接头安装装 Φ150mm 按设计规范要求保温 |  | 个(组) | 4
| 35 | 031003008002 |  | 过滤器 | 过滤器 Φ125mm 按设计规范要求保温 |  | 组 | 2
| 36 | 031003008003 |  | 过滤器 | 过滤器 Φ150mm 按设计规范要求保温 |  | 组 | 2
| 37 | 030601001001 |  | 温度仪表 | 双金属温度计 膨胀式 |  | 支 | 24
| 38 | 030808005001 |  | 压差旁通阀 | 压差旁通阀 Φ125mm、 按设计规范要求保温 |  | 个 | 1
| 39 | 030808005002 |  | 压差旁通阀 | 压差旁通阀 Φ150mm 按设计规范要求保温 |  | 个 | 1
| 40 | 030805001001 |  | 低压碳钢管件 | 低压碳钢管件 电弧焊 双平大小头Φ125*100mm 按设计规范要求保温 |  | 个 | 4
本页小计
表－08
分部分项工程和单价措施项目清单与计价表
| 工程名称： |  | 苏中制药厂南厂区【通风空调水】 |  |  | 标段： |  |  |  | 第 3 页 共 15 页
| 序号 | 项目编码 |  | 项目名称 | 项目特征描述 |  | 计量 单位 | 工程量 | 金 额（元）
[9 empty] | 综合 单价 |  | 合价 |  | 其中： 暂估价
| 41 | 030805001002 |  | 低压碳钢管件 | 低压碳钢管件 电弧焊 双平大小头Φ150*125mm内 |  | 个 | 4
| 42 | 031003001006 |  | 螺纹阀门 | 螺纹防污隔断阀 Φ25mm |  | 个 | 2
| 43 | 031003013001 |  | 水表 | 螺纹水表 Φ25mm内 |  | 组(个) | 2
| 44 |  |  | 水表 | 螺纹水表 Φ80mm内 |  | 组(个) | 1
| 45 | 030601002002 |  | 压力仪表 | 压力表 仪表阀门 |  | 台 | 20
| 46 | 031002003001 |  | 套管 | 过墙过楼板钢套管制作、安装 套管Φ250mm内 |  | 个 | 2
| 47 | 031002003002 |  | 套管 | 过墙过楼板钢套管制作、安装 套管Φ200mm内 |  | 个 | 2
| 48 | 031002003003 |  | 套管 | 过墙过楼板钢套管制作、安装 套管Φ150mm内 |  | 个 | 4
| 49 | 031002003004 |  | 套管 | 过墙过楼板钢套管制作、安装 套管Φ100mm内 |  | 个 | 16
| 50 | 031002003005 |  | 套管 | 过墙过楼板钢套管制作、安装 套管Φ80mm内 |  | 个 | 34
| 51 | 031002003006 |  | 套管 | 过墙过楼板钢套管制作、安装 套管Φ50mm内 |  | 个 | 40
| 52 | 031002003007 |  | 套管 | 过墙过楼板钢套管制作、安装 套管Φ40mm内 |  | 个 | 28
| 53 | 030109001001 |  | 离心式泵 | 立式离心循环水泵[LP-1~2,KQW 125/345-18.5/4] 底座与基础间灌浆 0.03m3内 地脚螺栓孔灌浆 >0.30m3内 详见设计说明 |  | 台 | 2
| 54 | 030109001002 |  | 离心式泵 | 立式离心循环水泵[LP-3~4,KQW 125/345-22/4] 底座与基础间灌浆 0.03m3内 地脚螺栓孔灌浆 >0.30m3内 详见设计说明 |  | 台 | 2
| 55 | 030113015001 |  | 过滤器 | 全程水处理器DN150[最大处理流量 158m3/h] 详见设计要求 |  | 台 | 1
| 56 | 030113015002 |  | 过滤器 | 全程水处理器DN150[最大处理流量 280m3/h] 详见设计要求 |  | 台 | 1
| 57 | 030109009001 |  | 定压补水装置 | 定压补水装置DY-1 DY-2[LJDY-800 (自带补水泵和控制器) 自带控制附件等（详见设计说明的要求） 详见设计要求 |  | 台 | 2
本页小计
表－08
分部分项工程和单价措施项目清单与计价表
| 工程名称： |  | 苏中制药厂南厂区【通风空调水】 |  |  | 标段： |  |  |  | 第 4 页 共 15 页
| 序号 | 项目编码 |  | 项目名称 | 项目特征描述 |  | 计量 单位 | 工程量 | 金 额（元）
[9 empty] | 综合 单价 |  | 合价 |  | 其中： 暂估价
| 58 | 030701003001 |  | 空调器 | 1.CRU-1风冷热泵机组【N=148KW】本体安装 2.地脚螺栓孔灌浆 >0.30m3内 3.详见设计说明 |  | 台(组) | 1
| 59 | 030701003002 |  | 空调器 | 1.CRU-2风冷热泵机组【N=196.5KW】本体安装 2.地脚螺栓孔灌浆 >0.30m3内 3.详见设计说明 |  | 台(组) | 1
| 60 | 030701003003 |  | 空调器 | 1AHU-1净化机组室内机【BXHXL=3300X2500X8000】 地脚螺栓孔灌浆 >0.30m3内 一般铁构件 制作 20#槽钢安装 软管接口 详见设计要求 |  | 台(组) | 1
| 61 | 030701003004 |  | 空调器 | 2AHU-1净化机组室内机【BXHXL=900X600X6500】 地脚螺栓孔灌浆 >0.30m3内 一般铁构件 制作 20#槽钢安装 软管接口 |  | 台(组) | 1
| 62 | 030701003005 |  | 空调器 | 2AHU-2净化机组室内机【BXHXL=900X900X6500】 地脚螺栓孔灌浆 >0.30m3内 一般铁构件 制作 20#槽钢安装 软管接口 详见设计说明 |  | 台(组) | 1
| 63 | 030701003006 |  | 空调器 | 1K-1,2K-1吊装空调机组(全新风)【940X570X1240】 软管接口 镀锌设备支架CG327 50kg以下 制作 弹簧减震器安装 外形直径或边长(100mm以内) 风机盘管检查接线 软管接口详见设计和规范。 |  | 台(组) | 2
| 64 | 030701003007 |  | 空调器 | 2K-2吊装空调机组(全新风)【1420X620X1400】 设备镀锌支架CG327 50kg以下 安装 弹簧减震器安装 外形直径或边长(100mm以内) 软管接口 风机盘管检查接线 |  | 台(组) | 1
本页小计
表－08
分部分项工程和单价措施项目清单与计价表
| 工程名称： |  | 苏中制药厂南厂区【通风空调水】 |  |  | 标段： |  |  |  | 第 5 页 共 15 页
| 序号 | 项目编码 |  | 项目名称 | 项目特征描述 |  | 计量 单位 | 工程量 | 金 额（元）
[9 empty] | 综合 单价 |  | 合价 |  | 其中： 暂估价
| 65 | 030701004001 |  | 风机盘管 | 风机盘管安装 吊顶式【KCR-200CC】 镀锌设备支架CG327 50kg以下 制作 设备支架CG327 50kg以下 安装 弹簧减震器安装 外形直径或边长(100mm以内) 软管接口，风机盘管检查接线 |  | 台 | 12
| 66 | 030701004002 |  | 风机盘管 | 风机盘管安装 吊顶式【KCR-300CC】 镀锌设备支架CG327 50kg以下 制作 设备支架CG327 50kg以下 安装 弹簧减震器安装 外形直径或边长(100mm以内) 软管接口，风机盘管检查接线 |  | 台 | 19
| 67 | 030701004003 |  | 风机盘管 | 风机盘管安装 吊顶式【KCR-400CC】 镀锌设备支架CG327 50kg以下 制作 设备支架CG327 50kg以下 安装 弹簧减震器安装 外形直径或边长(100mm以内) 软管接口，风机盘管检查接线 |  | 台 | 12
| 68 | 030701004004 |  | 风机盘管 | 风机盘管安装 吊顶式【KCR-500CC】 镀锌设备支架CG327 50kg以下 制作 设备支架CG327 50kg以下 安装 弹簧减震器安装 外形直径或边长(100mm以内) 软管接口，风机盘管检查接线 |  | 台 | 2
| 69 | 030701004005 |  | 风机盘管 | 风机盘管安装 吊顶式【KCR-600CC】 镀锌设备支架CG327 50kg以下 制作 设备支架CG327 50kg以下 安装 弹簧减震器安装 外形直径或边长(100mm以内) 软管接口，风机盘管检查接线 |  | 台 | 13
本页小计
表－08
分部分项工程和单价措施项目清单与计价表
| 工程名称： |  | 苏中制药厂南厂区【通风空调水】 |  |  | 标段： |  |  |  | 第 6 页 共 15 页
| 序号 | 项目编码 |  | 项目名称 | 项目特征描述 |  | 计量 单位 | 工程量 | 金 额（元）
[9 empty] | 综合 单价 |  | 合价 |  | 其中： 暂估价
| 70 | 030701004006 |  | 风机盘管 | 风机盘管安装 吊顶式【KCR-800CC】 镀锌设备支架CG327 50kg以下 制作 设备支架CG327 50kg以下 安装 弹簧减震器安装 外形直径或边长(100mm以内) 软管接口，风机盘管检查接线 |  | 台 | 3
| 71 | 030701004007 |  | 风机盘管 | 风机盘管安装 吊顶式【KCR-1000CC】 镀锌设备支架CG327 50kg以下 制作 设备支架CG327 50kg以下 安装 弹簧减震器安装 外形直径或边长(100mm以内) 软管接口，风机盘管检查接线 |  | 台 | 6
| 72 | 030701004008 |  | 风机盘管 | 风机盘管安装 吊顶式【KCR-1200CC】 镀锌设备支架CG327 50kg以下 制作 设备支架CG327 50kg以下 安装 弹簧减震器安装 外形直径或边长(100mm以内) 软管接口，风机盘管检查接线 |  | 台 | 5
| 73 | 031001001011 |  | 镀锌钢管 | 室内镀锌钢管螺纹连接 Φ20mm内 橡塑保温管道 供回水管道保温详见设计说明 含结构预留堵洞口 |  | m | 211.8
| 74 | 031001001012 |  | 镀锌钢管 | 室内镀锌钢管螺纹连接 Φ40mm内 橡塑保温管道 供回水管道保温详见设计说明 含结构预留堵洞口 |  | m | 172
| 75 | 031001001013 |  | 镀锌钢管 | 室内镀锌钢管螺纹连接 Φ50mm内 橡塑保温管道 供回水管道保温详见设计说明 含结构预留堵洞口 |  | m | 118.7
| 76 | 031001001014 |  | 镀锌钢管 | 室内镀锌钢管螺纹连接 Φ65mm内 橡塑保温管道 供回水管道保温详见设计说明 含结构预留堵洞口 |  | m | 195.4
本页小计
表－08
分部分项工程和单价措施项目清单与计价表
| 工程名称： |  | 苏中制药厂南厂区【通风空调水】 |  |  | 标段： |  |  |  | 第 7 页 共 15 页
| 序号 | 项目编码 |  | 项目名称 | 项目特征描述 |  | 计量 单位 | 工程量 | 金 额（元）
[9 empty] | 综合 单价 |  | 合价 |  | 其中： 暂估价
| 77 | 031001001015 |  | 镀锌钢管 | 室内镀锌钢管螺纹连接 Φ80mm内 橡塑保温管道 供回水管道保温详见设计说明 含结构预留堵洞口 |  | m | 201.4
| 78 | 031001001016 |  | 镀锌钢管 | 室内镀锌钢管螺纹连接 Φ100mm内 橡塑保温管道 供回水管道保温详见设计说明 含结构预留堵洞口 |  | m | 236.5
| 79 | 031001001017 |  | 镀锌钢管 | 镀锌无缝钢管法兰连接 公称直径150mm 橡塑保温管道 供回水管道保温详见设计说明 含结构预留堵洞口 |  | m | 44.7
| 80 | 031001001018 |  | 镀锌钢管 | 镀锌无缝钢管法兰连接 公称直径200mm 橡塑保温管道 供回水管道保温详见设计说明 含结构预留堵洞口 |  | m | 6.5
| 81 | 030108002001 |  | 离心式引风机 | 中效过滤排风机箱【1EF-101.1EF-302,JHF-P-30-B-1.5] 镀锌设备支架CG327 50kg以下 制作 设备支架CG327 50kg以下 安装 弹簧减震器安装 外形直径或边长(100mm以内) 软管接口 详见设计说明 |  | 台 | 2
| 82 | 030108002002 |  | 离心式引风机 | 中效过滤排风机箱【1EF-201.2EF-201,JHF-P-20-B-1.1] 镀锌设备支架CG327 50kg以下 制作 设备支架CG327 50kg以下 安装 弹簧减震器安装 外形直径或边长(100mm以内) 软管接口 详见设计说明 |  | 台 | 2
本页小计
表－08
分部分项工程和单价措施项目清单与计价表
| 工程名称： |  | 苏中制药厂南厂区【通风空调水】 |  |  | 标段： |  |  |  | 第 8 页 共 15 页
| 序号 | 项目编码 |  | 项目名称 | 项目特征描述 |  | 计量 单位 | 工程量 | 金 额（元）
[9 empty] | 综合 单价 |  | 合价 |  | 其中： 暂估价
| 83 | 030108002003 |  | 离心式引风机 | 中效过滤排风机箱【1EF-202,JHF-P-10-B-0.55] 镀锌设备支架CG327 50kg以下 制作 设备支架CG327 50kg以下 安装 弹簧减震器安装 外形直径或边长(100mm以内) 软管接口 详见设计说明 |  | 台 | 1
| 84 | 030108002004 |  | 离心式引风机 | 中效过滤排风机箱【1EF-301,JHF-P-35-B-1.5] 镀锌设备支架CG327 50kg以下 制作 设备支架CG327 50kg以下 安装 弹簧减震器安装 外形直径或边长(100mm以内) 软管接口 详见设计说明 |  | 台 | 1
| 85 | 030108002005 |  | 轴流风机 | 壁式排风机【1EF-1 2EF-6，JSF-WD-300】 |  | 台 | 2
| 86 | 030108002006 |  | 轴流风机 | 壁式排风机【1EF-2，JSF-WD-350】 |  | 台 | 1
| 87 | 030108002007 |  | 轴流风机 | 壁式换气扇【1EF-3~4 2EF-7，APB-15】 |  | 台 | 3
| 88 | 030108002008 |  | 轴流风机 | 箱式管道风机【1EF-5~6 2EF-7，JDF-R No.2.5】 软管接口 详见设计要求和规范 |  | 台 | 2
| 89 | 030108002009 |  | 离心式引风机 | 高效过滤排风机箱【2EF-101,JHF-P-25-C-3.0] 镀锌设备支架CG327 50kg以下 制作 设备支架CG327 50kg以下 安装 弹簧减震器安装 外形直径或边长(100mm以内) 软管接口 详见设计要求 |  | 台 | 1
| 90 | 030108002010 |  | 离心式引风机 | 活性炭过滤排风机箱【2EF-1,2,JHF-P-15-C-2.2] 镀锌设备支架CG327 50kg以下 制作 设备支架CG327 50kg以下 安装 弹簧减震器安装 外形直径或边长(100mm以内) 软管接口详见设计要求 |  | 台 | 2
本页小计
表－08
分部分项工程和单价措施项目清单与计价表
| 工程名称： |  | 苏中制药厂南厂区【通风空调水】 |  |  | 标段： |  |  |  | 第 9 页 共 15 页
| 序号 | 项目编码 |  | 项目名称 | 项目特征描述 |  | 计量 单位 | 工程量 | 金 额（元）
[9 empty] | 综合 单价 |  | 合价 |  | 其中： 暂估价
| 91 | 030108002011 |  | 离心式引风机 | 活性炭过滤排风机箱【2EF-3,JHF-P-60-C-5.5] 镀锌设备支架CG327 50kg以下 制作 设备支架CG327 50kg以下 安装 弹簧减震器安装 外形直径或边长(100mm以内) 软管接口详见设计要求 |  | 台 | 1
| 92 | 030108002012 |  | 离心式引风机 | 活性炭过滤排风机箱(防爆)【2EF-3,JHF-P-30-C-4] 镀锌设备支架CG327 50kg以下 制作 设备支架CG327 50kg以下 安装 弹簧减震器安装 外形直径或边长(100mm以内) 软管接口 详见设计要求 |  | 台 | 1
| 93 | 030108002013 |  | 离心式引风机 | 活性炭过滤排风机箱【2EF-5,JHF-P-8-C-1.1] 镀锌设备支架CG327 50kg以下 制作 设备支架CG327 50kg以下 安装 弹簧减震器安装 外形直径或边长(100mm以内) 软管接口 详见设计要求 |  | 台 | 1
| 94 | 030108002014 |  | 离心式引风机 | 卫生间通风器安装[1EF-7 2EF-8,BLD15-22] 镀锌设备支架CG327 50kg以下 制作 设备支架CG327 50kg以下 安装 弹簧减震器安装 外形直径或边长(100mm以内) 软管接口 详见设计要求 |  | 台 | 2
| 95 | 030108002015 |  | 离心式引风机 | 卫生间通风器安装[1EF-8,BLD15-75]] 镀锌设备支架CG327 50kg以下 制作 设备支架CG327 50kg以下 安装 弹簧减震器安装 外形直径或边长(100mm以内) 软管接口 详见设计要求 |  | 台 | 1
| 96 | 030112005001 |  | 附属设备 | 外置式臭氧发生器[臭氧发生量 250g/h] 详见设计要求 |  | 台 | 2
本页小计
表－08
分部分项工程和单价措施项目清单与计价表
| 工程名称： |  | 苏中制药厂南厂区【通风空调水】 |  |  | 标段： |  |  |  | 第 10 页 共 15 页
| 序号 | 项目编码 |  | 项目名称 | 项目特征描述 |  | 计量 单位 | 工程量 | 金 额（元）
[9 empty] | 综合 单价 |  | 合价 |  | 其中： 暂估价
|  | * |  | 空调冷凝水：
| 97 | 031001001019 |  | 镀锌钢管 | 室内镀锌钢管螺纹连接 Φ40mm内 空调冷凝水管道橡塑保温管道详见设计说明 含结构预留堵洞口 |  | m | 6.3
| 98 | 031001001020 |  | 镀锌钢管 | 室内镀锌钢管螺纹连接 Φ32mm内 空调冷凝水管道橡塑保温管道详见设计说明 含结构预留堵洞口 |  | m | 175
| 99 | 031001001021 |  | 镀锌钢管 | 室内镀锌钢管螺纹连接 Φ25mm内 空调冷凝水管道橡塑保温管道详见设计说明 含结构预留堵洞口 |  | m | 39.8
| 100 | 031001001022 |  | 镀锌钢管 | 室内镀锌钢管螺纹连接 Φ20mm内 空调冷凝水管道橡塑保温管道详见设计说明 含结构预留堵洞口 |  | m | 165.6
| 101 | 031002003008 |  | 套管 | 过墙过楼板钢套管制作、安装 套管Φ32mm内 |  | 个 | 24
|  | * |  | 空调水管道支撑架：
| 102 | 031002001002 |  | 管道支吊架 | 管道镀锌支架 制作 管道支架 安装 |  | kg(套) | 2120
| 103 | 031002001003 |  | 管道支吊架 | 管道镀锌抗震支架 安装 |  | 套 | 76
|  | * |  | 新风系统
| 104 | 030702002001 |  | 净化通风管 | 镀锌薄钢板 矩形净化风管(咬口)周长 800mm以下 制作 镀锌薄钢板 矩形净化风管(咬口)周长 800mm以下 安装 橡塑保温通风管道 厚按设计要求 净化风管详见设计和规范。 含结构预留堵洞口 |  | m2 | 93.04
| 105 | 030702002002 |  | 净化通风管 | 镀锌薄钢板 矩形净化风管(咬口)周长 2000mm以下 制作 镀锌薄钢板 矩形净化风管(咬口)周长 2000mm以下 安装 橡塑保温通风管道 厚按设计要求 净化风管详见设计和规范。 含结构预留堵洞口 |  | m2 | 1299.99
本页小计
表－08
分部分项工程和单价措施项目清单与计价表
| 工程名称： |  | 苏中制药厂南厂区【通风空调水】 |  |  | 标段： |  |  |  | 第 11 页 共 15 页
| 序号 | 项目编码 |  | 项目名称 | 项目特征描述 |  | 计量 单位 | 工程量 | 金 额（元）
[9 empty] | 综合 单价 |  | 合价 |  | 其中： 暂估价
| 106 | 030702002003 |  | 净化通风管 | 镀锌薄钢板 矩形净化风管(咬口)周长 4000mm以下 制作 镀锌薄钢板 矩形净化风管(咬口)周长 4000mm以下 安装 橡塑保温通风管道 厚按设计要求 净化风管详见设计和规范。 含结构预留堵洞口 |  | m2 | 1098.8
| 107 | 030702002004 |  | 净化通风管 | 镀锌薄钢板 矩形净化风管(咬口)周长 4000mm以上 制作 镀锌薄钢板 矩形净化风管(咬口)周长 4000mm以上 安装 橡塑保温通风管道 厚按设计要求 净化风管详见设计和规范。 含结构预留堵洞口 |  | m2 | 66.25
| 108 | 030703007001 |  | 碳钢风口、散流器、百叶窗 | 高效过滤器送风口带风量调节阀[GB-01 L=500m3/h] (过滤器框架均为铝合金.液槽密封)) 风口带风量调节阀 按净化风管设计和规范执行。 |  | 个 | 13
| 109 | 030703007002 |  | 碳钢风口、散流器、百叶窗 | 高效过滤器送风口带风量调节阀[GB-01 L=1000m3/h] (过滤器框架均为铝合金.液槽密封)) 风口带风量调节阀 按净化风管设计和规范执行 |  | 个 | 31
| 110 | 030703007003 |  | 碳钢风口、散流器、百叶窗 | 高效过滤器送风口带风量调节阀[GB-01 L=1500m3/h] (过滤器框架均为铝合金.液槽密封)) 风口带风量调节阀 按净化风管设计和规范执行。 |  | 个 | 33
| 111 | 030703007004 |  | 碳钢风口、散流器、百叶窗 | 高效过滤器送风口带风量调节阀[GB-01 L=2000m3/h] (过滤器框架均为铝合金.液槽密封)) 风口带风量调节阀 按净化风管设计和规范执行 |  | 个 | 1
| 112 | 030703007005 |  | 碳钢风口、散流器、百叶窗 | 双层百叶送风口带风量调节阀[400*200] 搂设计和净化规范要求 按净化风管设计和规范执行 |  | 个 | 22
| 113 | 030703007006 |  | 碳钢风口、散流器、百叶窗 | 双层百叶送风口带风量调节阀[400*250] 按净化风管设计和规范执行 |  | 个 | 7
| 114 | 030703007007 |  | 碳钢风口、散流器、百叶窗 | 双层百叶送风口带风量调节阀[400*320] 按净化风管设计和规范执行 |  | 个 | 47
本页小计
表－08
分部分项工程和单价措施项目清单与计价表
| 工程名称： |  | 苏中制药厂南厂区【通风空调水】 |  |  | 标段： |  |  |  | 第 12 页 共 15 页
| 序号 | 项目编码 |  | 项目名称 | 项目特征描述 |  | 计量 单位 | 工程量 | 金 额（元）
[9 empty] | 综合 单价 |  | 合价 |  | 其中： 暂估价
| 115 | 030703007008 |  | 碳钢风口、散流器、百叶窗 | 双层百叶送风口带风量调节阀[400*400] 按净化风管设计和规范执行 |  | 个 | 44
| 116 | 030703007009 |  | 碳钢风口、散流器、百叶窗 | 双层百叶送风口带风量调节阀[500*500] 按净化风管设计和规范执行 |  | 个 | 43
| 117 | 030703007010 |  | 碳钢风口、散流器、百叶窗 | 双层百叶送风口带风量调节阀[630*500] 按净化风管设计和规范执行 |  | 个 | 10
| 118 | 030703007011 |  | 碳钢风口、散流器、百叶窗 | 门铰式百叶排风口[200*400] 按净化风管设计和规范执行 |  | 个 | 8
| 119 | 030703007012 |  | 碳钢风口、散流器、百叶窗 | 门铰式百叶排风口[200*400] 按净化风管设计和规范执行 |  | 个 | 17
| 120 | 030703007013 |  | 碳钢风口、散流器、百叶窗 | 门铰式百叶排风口[400*500] 按净化风管设计和规范执行 |  | 个 | 10
| 121 | 030703007014 |  | 碳钢风口、散流器、百叶窗 | 门铰式百叶排风口[500*500] 按净化风管设计和规范执行 |  | 个 | 2
| 122 | 030703007015 |  | 碳钢风口、散流器、百叶窗 | 门铰式百叶排风口[630*500] 按净化风管设计和规范执行 |  | 个 | 1
| 123 | 030703001001 |  | 碳钢阀门 | 新风电动密闭阀 500*250mm 按净化风管设计和规范执行 |  | 个 | 4
| 124 | 030703001002 |  | 碳钢阀门 | 新风电动密闭阀 630*500mm 按净化风管设计和规范执行 |  | 个 | 2
| 125 | 030703001003 |  | 碳钢阀门 | 新风电动密闭阀 800*400mm 按净化风管设计和规范执行 |  | 个 | 1
| 126 | 030703001004 |  | 碳钢阀门 | 新风电动密闭阀 800*630mm 按净化风管设计和规范执行 |  | 个 | 1
| 127 | 030703007016 |  | 碳钢风口、散流器、百叶窗 | 防雨百叶 400*400mm 按净化风管设计和规范执行 |  | 个 | 4
| 128 | 030703007017 |  | 碳钢风口、散流器、百叶窗 | 防雨百叶 630*400mm 按净化风管设计和规范执行 |  | 个 | 9
| 129 | 030703007018 |  | 碳钢风口、散流器、百叶窗 | 防雨百叶 800*630mm 按净化风管设计和规范执行 |  | 个 | 4
| 130 | 030703007019 |  | 碳钢风口、散流器、百叶窗 | 防雨百叶 1000*400mm 按净化风管设计和规范执行 |  | 个 | 3
| 131 | 030703007020 |  | 碳钢风口、散流器、百叶窗 | 防雨百叶 800*1000mm 按净化风管设计和规范执行 |  | 个 | 2
| 132 | 030703007021 |  | 碳钢风口、散流器、百叶窗 | 防雨百叶 1500*2100mm 按净化风管设计和规范执行 |  | 个 | 1
| 133 | 030703001005 |  | 碳钢阀门 | 对开多叶调节阀周长 1250*630mm 按净化风管设计和规范执行 |  | 个 | 2
| 134 | 030703001006 |  | 碳钢阀门 | 对开多叶调节阀周长 1250*500mm 按净化风管设计和规范执行 |  | 个 | 1
| 135 | 030703001007 |  | 碳钢阀门 | 对开多叶调节阀周长 1000*630mm 按净化风管设计和规范执行 |  | 个 | 2
| 136 | 030703001008 |  | 碳钢阀门 | 对开多叶调节阀周长 1000*500mm 按净化风管设计和规范执行 |  | 个 | 1
| 137 | 030703001009 |  | 碳钢阀门 | 对开多叶调节阀周长 1000*320mm 按净化风管设计和规范执行 |  | 个 | 3
本页小计
表－08
分部分项工程和单价措施项目清单与计价表
| 工程名称： |  | 苏中制药厂南厂区【通风空调水】 |  |  | 标段： |  |  |  | 第 13 页 共 15 页
| 序号 | 项目编码 |  | 项目名称 | 项目特征描述 |  | 计量 单位 | 工程量 | 金 额（元）
[9 empty] | 综合 单价 |  | 合价 |  | 其中： 暂估价
| 138 | 030703001010 |  | 碳钢阀门 | 对开多叶调节阀周长 800*630mm 按净化风管设计和规范执行 |  | 个 | 1
| 139 | 030703001011 |  | 碳钢阀门 | 对开多叶调节阀周长 800*400mm 按净化风管设计和规范执行 |  | 个 | 4
| 140 | 030703001012 |  | 碳钢阀门 | 对开多叶调节阀周长 800*320mm 按净化风管设计和规范执行 |  | 个 | 1
| 141 | 030703001013 |  | 碳钢阀门 | 对开多叶调节阀周长 800*200mm 按净化风管设计和规范执行 |  | 个 | 4
| 142 | 030703001014 |  | 碳钢阀门 | 对开多叶调节阀周长630*500mm 按净化风管设计和规范执行 |  | 个 | 3
| 143 | 030703001015 |  | 碳钢阀门 | 对开多叶调节阀周长630*400mm 按净化风管设计和规范执行 |  | 个 | 4
| 144 | 030703001016 |  | 碳钢阀门 | 对开多叶调节阀周长630*320mm 按净化风管设计和规范执行 |  | 个 | 3
| 145 | 030703001017 |  | 碳钢阀门 | 对开多叶调节阀周长630*250mm 按净化风管设计和规范执行 |  | 个 | 1
| 146 | 030703001018 |  | 碳钢阀门 | 对开多叶调节阀周长630*200mm 按净化风管设计和规范执行 |  | 个 | 3
| 147 | 030703001019 |  | 碳钢阀门 | 对开多叶调节阀周长500*400mm 按净化风管设计和规范执行 |  | 个 | 5
| 148 | 030703001020 |  | 碳钢阀门 | 对开多叶调节阀周长500*400mm 按净化风管设计和规范执行 |  | 个 | 3
| 149 | 030703001021 |  | 碳钢阀门 | 对开多叶调节阀周长500*250mm 按净化风管设计和规范执行 |  | 个 | 8
| 150 | 030703001022 |  | 碳钢阀门 | 对开多叶调节阀周长500*200mm 按净化风管设计和规范执行 |  | 个 | 2
| 151 | 030703001023 |  | 碳钢阀门 | 对开多叶调节阀周长500*120mm 按净化风管设计和规范执行 |  | 个 | 1
| 152 | 030703001024 |  | 碳钢阀门 | 对开多叶调节阀周长400*400mm 按净化风管设计和规范执行 |  | 个 | 1
| 153 | 030703001025 |  | 碳钢阀门 | 对开多叶调节阀周长400*320mm 按净化风管设计和规范执行 |  | 个 | 11
| 154 | 030703001026 |  | 碳钢阀门 | 对开多叶调节阀周长400*250mm 按净化风管设计和规范执行 |  | 个 | 8
| 155 | 030703001027 |  | 碳钢阀门 | 对开多叶调节阀周长400*200mm 按净化风管设计和规范执行 |  | 个 | 45
本页小计
表－08
分部分项工程和单价措施项目清单与计价表
| 工程名称： |  | 苏中制药厂南厂区【通风空调水】 |  |  | 标段： |  |  |  | 第 14 页 共 15 页
| 序号 | 项目编码 |  | 项目名称 | 项目特征描述 |  | 计量 单位 | 工程量 | 金 额（元）
[9 empty] | 综合 单价 |  | 合价 |  | 其中： 暂估价
| 156 | 030703001028 |  | 碳钢阀门 | 对开多叶调节阀周长320*320mm 按净化风管设计和规范执行 |  | 个 | 3
| 157 | 030703001029 |  | 碳钢阀门 | 对开多叶调节阀周长320*200mm 按净化风管设计和规范执行 |  | 个 | 10
| 158 | 030703001030 |  | 碳钢阀门 | 对开多叶调节阀周长250*200mm 按净化风管设计和规范执行 |  | 个 | 3
| 159 | 030703001031 |  | 碳钢阀门 | 对开多叶调节阀周长200*200mm 按净化风管设计和规范执行 |  | 个 | 4
| 160 | 030703001032 |  | 碳钢阀门 | 风管止回阀周长 400*250mm 按净化风管设计和规范执行 |  | 个 | 1
| 161 | 030703001033 |  | 碳钢阀门 | 风管止回阀周长630*320mm 按净化风管设计和规范执行 |  | 个 | 1
| 162 | 030703001034 |  | 碳钢阀门 | 风管蝶阀Φ110 按净化风管设计和规范执行 |  | 个 | 22
| 163 | 030703001035 |  | 碳钢阀门 | 风管蝶阀Φ250 搂设计和净化规范要求 |  | 个 | 4
| 164 | 030703001036 |  | 碳钢阀门 | 风管防火阀周长 400*200*70℃ 按净化风管设计和规范执行 |  | 个 | 3
| 165 | 030703001037 |  | 碳钢阀门 | 风管防火阀周长 500*250*70℃ 按净化风管设计和规范执行 |  | 个 | 3
| 166 | 030703001038 |  | 碳钢阀门 | 风管防火阀周长 500*320*70℃ 按净化风管设计和规范执行 |  | 个 | 1
| 167 | 030703001039 |  | 碳钢阀门 | 风管防火阀周长 1000*500*70℃ 按净化风管设计和规范执行 |  | 个 | 1
| 168 | 030703001040 |  | 碳钢阀门 | 风管防火阀周长 1000*630*70℃ 按净化风管设计和规范执行 |  | 个 | 1
| 169 | 030703001041 |  | 碳钢阀门 | 风管防火阀周长 1250*500*70℃ 按净化风管设计和规范执行 |  | 个 | 1
| 170 | 030703001042 |  | 碳钢阀门 | 风管防火阀周长 1250*630*70℃ 按净化风管设计和规范执行 |  | 个 | 2
| 171 | 030703001043 |  | 碳钢阀门 | 风管防火阀周长 630*500*70℃ 按净化风管设计和规范执行 |  | 个 | 1
| 172 | 030703020001 |  | 消声器 | 微穿孔板消声器安装 周长630*500*1200mm 按净化风管设计和规范执行 |  | 个 | 1
| 173 | 030703020002 |  | 消声器 | 微穿孔板消声器安装 周长630*250*1200mm 按净化风管设计和规范执行 |  | 个 | 1
| 174 | 030703020003 |  | 消声器 | 微穿孔板消声器安装 周长800*320mm 按净化风管设计和规范执行 |  | 个 | 1
| 175 | 030703020004 |  | 消声器 | 微穿孔板消声弯头 周长1250*630mm以内 按净化风管设计和规范执行 |  | 个 | 1
本页小计
表－08
分部分项工程和单价措施项目清单与计价表
| 工程名称： |  | 苏中制药厂南厂区【通风空调水】 |  |  | 标段： |  |  |  | 第 15 页 共 15 页
| 序号 | 项目编码 |  | 项目名称 | 项目特征描述 |  | 计量 单位 | 工程量 | 金 额（元）
[9 empty] | 综合 单价 |  | 合价 |  | 其中： 暂估价
| 176 | 030703020005 |  | 消声器 | 微穿孔板消声器安装 周长1250*500*1200mm 按净化风管设计和规范执行 |  | 个 | 1
| 177 | 030703020006 |  | 消声器 | 微穿孔板消声器安装 周长1000*630*1200mm 按净化风管设计和规范执行 |  | 个 | 1
| 178 | 030703020007 |  | 消声器 | 微穿孔板消声器安装 周长400*200*1200mm 按净化风管设计和规范执行 |  | 个 | 1
| 179 | 030703020008 |  | 消声器 | 微穿孔板消声器安装 周长500*320*1200mm 按净化风管设计和规范执行 |  | 个 | 1
| 180 | 031002002001 |  | 设备支吊架 | 设备镀锌支架制作 设备支架单件重量100kg以内 设备支架安装 设备支架单件重量100kg以内 |  | kg | 1120
| 181 | 031002002002 |  | 设备支吊架 | 风管镀锌抗震支撑架安装 |  | 套 | 142
| 182 | 030704001001 |  | 通风工程检测 | 通风调试 |  | 系统 | 1
分部分项合计
单价措施
| 1 | 031301017002 |  | 脚手架搭拆 | 按定额规定计取 |  | 项 | 1
单价措施合计
|  |  |  | 二层钢构吊架 | 二次钢构 |  | 项 | 1
本页小计
合 计
表－08

## (表-11)F.4总价措施项目清单与计价表(清)
F.4 总价措施项目清单与计价表
| 工程名称： |  | 苏中制药厂南厂区【通风空调水】 |  |  | 标段： |  |  |  |  | 第 1 页 共 1 页
| 序号 | 项目编码 |  | 项目名称 | 计算基础 |  |  | 费率 （%） | 金额 （元） | 调整 费率 （%） |  | 调整后 金额(元) | 备注
| 1 | 031302001001 |  | 现场安全文明施工费 |  |  |  | 100
| 2 |  |  | 基本费 | 分部分项工程费+单价措施项目费-除税工程设备费 |  |  | 1.5
| 3 |  |  | 增加费 | 分部分项工程费+单价措施项目费-除税工程设备费 |  |  | 0
| 4 |  |  | 扬尘污染防治费 | 分部分项工程费+单价措施项目费-除税工程设备费 |  |  | 0.21
| 5 | 031302002001 |  | 夜间施工 | 分部分项工程费+单价措施项目费-除税工程设备费
| 6 | 031302003001 |  | 非夜间施工照明 | 分部分项工程费+单价措施项目费-除税工程设备费
| 7 | 031302004001 |  | 二次搬运 | 分部分项工程费+单价措施项目费-除税工程设备费
| 8 | 031302005001 |  | 冬雨季施工 | 分部分项工程费+单价措施项目费-除税工程设备费
| 9 | 031302006001 |  | 已完工程及设备保护 | 分部分项工程费+单价措施项目费-除税工程设备费
| 10 | 031302008001 |  | 临时设施 | 分部分项工程费+单价措施项目费-除税工程设备费
| 11 | 031302009001 |  | 赶工措施 | 分部分项工程费+单价措施项目费-除税工程设备费
| 12 | 031302010001 |  | 工程按质论价 | 分部分项工程费+单价措施项目费-除税工程设备费 |  |  | 0
| 13 | 031302011001 |  | 住宅工程分户验收 | 分部分项工程费+单价措施项目费-除税工程设备费
| 14 | 031302012001 |  | 建筑工人实名制费用 | 分部分项工程费+单价措施项目费-除税工程设备费
合计
| 编制人（造价人员）： | [5 empty] | 复核人（造价工程师）：
表－11

## (表-12)G.1其他项目清单与计价汇总表(清)
其他项目清单与计价汇总表
工程名称： |  | 苏中制药厂南厂区【通风空调水】 |  | 标段： |  | 第 1 页 共 1 页
| 序号 | 项目名称 | 金额 （元） |  | 结算金额 （元） | 备 注
| 1 | 暂列金额 |  |  |  | 明细详见表－12－1
| 2 | 暂估价
| 2.1 | 材料暂估价 |  |  |  | 明细详见表－12－2
| 2.2 | 专业工程暂估价 |  |  |  | 明细详见表－12－3
| 3 | 计日工 |  |  |  | 明细详见表－12－4
| 4 | 总承包服务费 |  |  |  | 明细详见表－12－5
合计
表－12

## (表-12-1)G.2暂列金额明细表(清)
暂列金额明细表
| 工程名称： |  | 苏中制药厂南厂区【通风空调水】 |  | 标段： |  | 第 1 页 共 1 页
| 序号 | 项目名称 |  | 计量单位 |  | 暂定金额（元） |  | 备 注
| 合 计 | [6 empty] | －
表－12－1

## (表-12-2)G.3材料(工程设备)暂估价格及调整表(清)
材料（工程设备）暂估价格及调整表
| 工程名称： |  | 苏中制药厂南厂区【通风空调水】 | [5 empty] | 标段： |  |  |  |  | 第 1 页 共 1 页
| 序号 | 材料编码 |  | 材料（工程设备） 名称、规格、型号 | 计量 单位 | 数量 |  | 暂估（元） |  |  | 确认（元） |  | 差额±（元） |  |  | 备注
[6 empty] | 暂估 | 确认 | 单价 |  | 合价 | 单价 | 合价 | 单价 |  | 合价
合计
表－12－2

## (表-12-3)G.4专业工程暂估价及结算价表(清)
专业工程暂估价及结算价表
| 工程名称： |  | 苏中制药厂南厂区【通风空调水】 |  |  | 标段： |  |  | 第 1 页 共 1 页
| 序号 | 工程名称 |  | 工程内容 | 暂估金额 （元） |  | 结算金额 （元） | 差额 ±（元） |  |  | 备注
| 合 计 | [9 empty] | -
表－12－3

## (表-12-4)G.5计日工表(清)
计 日 工 表
工程名称： |  |  | 苏中制药厂南厂区【通风空调水】 |  |  |  | 标段： |  |  | 第 1 页 共 1 页
| 编号 | 项 目 名 称 |  | 单位 | 暂定 数量 | 实际数量 |  | 综合单价 （元） | 合 价
[9 empty] | 暂定 |  | 实际
| 一 | 人工
1
2
3
4
人工小计
| 二 | 材料
1
2
3
4
5
6
材料小计
| 三 | 机械
1
2
3
4
施工机械小计
总计
表－12－4

## (表-12-5)G.6总承包服务费计价表(清)
总承包服务费计价表
工程名称： |  |  | 苏中制药厂南厂区【通风空调水】 |  |  | 标段： |  |  | 第 1 页 共 1 页
| 序号 | 工程名称 |  | 项目价值（元） | 服务内容 |  | 计算基础 | 费率（%） |  | 金额（元）
合计
表－12－5

## (表-13)附录H规费、税金项目计价表(清)
规费、税金项目计价表
工程名称： |  |  |  | 苏中制药厂南厂区【通风空调水】 |  |  | 标段： |  |  | 第 1 页 共 1 页
| 序号 |  | 项 目 名 称 |  | 计算基础 |  |  | 计算基数 | 计算费率 （%） |  |  | 金 额
| 1 |  | 规费 |  | 社会保险费+住房公积金+环境保护税 |  |  |  | 100
| 1.1 |  | 社会保险费 |  | 分部分项工程费+措施项目费+其他项目费-除税工程设备费 |  |  |  | 2.4
| 1.2 |  | 住房公积金 |  | 分部分项工程费+措施项目费+其他项目费-除税工程设备费 |  |  |  | 0.42
| 1.3 |  | 环境保护税 |  | 分部分项工程费+措施项目费+其他项目费-除税工程设备费
| 2 |  | 税金 |  | 分部分项工程费+措施项目费+其他项目费+规费-(除税甲供材料费+除税甲供设备费)/1.01 |  |  |  | 9
合 计
|  | 编制人（造价人员）： |  |  |  | 复核人（造价工程师）：
表－13

## (表-21)L.2承包人提供主要材料和工程设备一览表(清)
承包人提供主要材料和工程设备一览表
(适用于造价信息差额调整法)
工程名称： |  | 苏中制药厂南厂区【通风空调水】 |  |  |  |  | 标段： |  |  |  | 第 1 页 共 1 页
序号 | 材料编码 |  | 名称、规格、型号 |  | 单位 | 数量 |  | 风险 系数 （%） | 基准单价 （元） | 投标单价 （元） |  | 发承包人 确认单价 （元） |  | 备注
表－21