## (表-08)F.1清单与计价表(清)
分部分项工程和单价措施项目清单与计价表
| 工程名称： |  | 苏中制药厂南厂区【纯净化水工程】 |  |  | 标段： |  |  |  | 第 1 页 共 2 页
| 序号 | 项目编码 |  | 项目名称 | 项目特征描述 |  | 计量 单位 | 工程量 | 金 额（元）
[9 empty] | 综合 单价 |  | 合价 |  | 其中： 暂估价
分部分项
|  | * |  | 空气压缩机管道工程
| 1 | 030801006001 |  | 低压不锈钢管 | 1.室内不锈钢管卡压连接 Φ34*1.5mm内【空压机气管】 2.管道系统水冲洗 Φ50mm 3.管道系统碱洗 Φ50mm内 4.不锈钢卡压配件：DN32*90°弯头=1个 5.不锈钢卡压配件：DN32*15三通=2个 6.不锈钢卡压配件：DN32*25大小头=1个 6.含结构预留堵洞口 |  | m | 4.3
| 2 | 030801006002 |  | 低压不锈钢管 | 室内不锈钢管卡压连接 Φ28*1.5mm【空压机气管】 管道系统水冲洗 Φ50mm 管道系统碱洗 Φ50mm 不锈钢卡压配件：DN25*90°弯头=1个。 不锈钢卡压配件：DN25*15大小头=1个。 不锈钢卡压配件：DN25*15异径三通=3个 6.含结构预留堵洞口 |  | m | 29.6
| 3 | 030801006003 |  | 低压不锈钢管 | 1.室内不锈钢管卡压连接 Φ18*1.5mm【空压机气管】 2.管道系统水冲洗 Φ50mm内 3.管道系统碱洗 Φ15mm内 4.不锈钢卡压配件：DN15*90°弯头=7个 5.不锈钢卡压配件：DN15三通=1个 6.含结构预留堵洞口 |  | m | 102.4
| 4 | 030808001001 |  | 低压螺纹阀门 | 低压304不锈钢卡箍式卡盘式球阀门 Φ32mm 按设计要求说明 |  | 个 | 1
| 5 | 030808001002 |  | 低压螺纹阀门 | 低压304不锈钢卡箍式卡盘式球阀门 Φ15mm 按设计要求说明 |  | 个 | 4
| 6 | 030815001001 |  | 管架制作安装 | 木垫式304不锈钢管架制作安装 |  | kg | 120
| 7 | 030601002001 |  | 压力仪表 | 卡盘式压力表弯 |  | 个 | 5
|  | * |  | 车间纯化水
| 8 | 030801006004 |  | 低压不锈钢管 | 1.室内不锈钢管卡压连接 Φ34*1.5mm【纯化水】 2.管道系统水冲洗 Φ50mm内 3.管道系统碱洗 Φ50mm 4.不锈钢卡压配件：DN32*90°弯头=53个 5.不锈钢卡压配件：DN32*15三通=35个 6.含结构预留堵洞口 |  | m | 250.22
本页小计
表－08
分部分项工程和单价措施项目清单与计价表
| 工程名称： |  | 苏中制药厂南厂区【纯净化水工程】 |  |  | 标段： |  |  |  | 第 2 页 共 2 页
| 序号 | 项目编码 |  | 项目名称 | 项目特征描述 |  | 计量 单位 | 工程量 | 金 额（元）
[9 empty] | 综合 单价 |  | 合价 |  | 其中： 暂估价
| 9 | 030801006005 |  | 低压不锈钢管 | 1.室内不锈钢管卡压连接 Φ18*1.5mm【纯化水】 2.管道系统水冲洗 Φ50mm内 3.管道系统碱洗 Φ50mm 4.不锈钢卡压配件：DN32*90°弯头=53个 5.不锈钢卡压配件：DN32*15三通=35个 |  | m | 61.25
| 10 | 031004014001 |  | 给、排水附(配)件 | 配置红外感应装置 |  | 个(组) | 8
| 11 | 030808001003 |  | 低压螺纹阀门 | 304低压不锈钢卡箍卡盘式隔膜阀门 Φ32mm 按设计要求说明 |  | 个 | 1
| 12 | 030808001004 |  | 低压螺纹阀门 | 低压不锈钢隔膜阀门 Φ15mm内 |  | 个 | 35
| 13 | 030815001002 |  | 管架制作安装 | 木垫式304不锈钢管架制作安装 |  | kg | 340
|  | * |  | 车间纯化水设备
| 14 | 030113012001 |  | 蒸发器 | 纯化水制备系统 详见设计说明 |  | 台 | 1
| 15 | 030113021001 |  | 储水罐 | 纯化水:配纯化水分配系统（含2立方304不锈钢储罐， 回水流量、电导率、不合格水自动排放等自控显示屏操作）， 316L不锈钢纯化水泵一台：功率15KW、扬程50M （品牌：浙江东正、远安）,316L不锈钢2平方双管板换热器一台， |  | 台 | 1
分部分项合计
单价措施
单价措施合计
本页小计
合 计
表－08

## (表-11)F.4总价措施项目清单与计价表(清)
F.4 总价措施项目清单与计价表
| 工程名称： |  | 苏中制药厂南厂区【纯净化水工程】 |  |  | 标段： |  |  |  |  | 第 1 页 共 1 页
| 序号 | 项目编码 |  | 项目名称 | 计算基础 |  |  | 费率 （%） | 金额 （元） | 调整 费率 （%） |  | 调整后 金额(元) | 备注
| 1 | 031302001001 |  | 现场安全文明施工费 |  |  |  | 100
| 2 |  |  | 基本费 | 分部分项工程费+单价措施项目费-除税工程设备费 |  |  | 1.5
| 3 |  |  | 增加费 | 分部分项工程费+单价措施项目费-除税工程设备费 |  |  | 0
| 4 |  |  | 扬尘污染防治费 | 分部分项工程费+单价措施项目费-除税工程设备费 |  |  | 0.21
| 5 | 031302002001 |  | 夜间施工 | 分部分项工程费+单价措施项目费-除税工程设备费
| 6 | 031302003001 |  | 非夜间施工照明 | 分部分项工程费+单价措施项目费-除税工程设备费
| 7 | 031302004001 |  | 二次搬运 | 分部分项工程费+单价措施项目费-除税工程设备费
| 8 | 031302005001 |  | 冬雨季施工 | 分部分项工程费+单价措施项目费-除税工程设备费
| 9 | 031302006001 |  | 已完工程及设备保护 | 分部分项工程费+单价措施项目费-除税工程设备费
| 10 | 031302008001 |  | 临时设施 | 分部分项工程费+单价措施项目费-除税工程设备费
| 11 | 031302009001 |  | 赶工措施 | 分部分项工程费+单价措施项目费-除税工程设备费
| 12 | 031302010001 |  | 工程按质论价 | 分部分项工程费+单价措施项目费-除税工程设备费 |  |  | 0
| 13 | 031302011001 |  | 住宅工程分户验收 | 分部分项工程费+单价措施项目费-除税工程设备费
| 14 | 031302012001 |  | 建筑工人实名制费用 | 分部分项工程费+单价措施项目费-除税工程设备费
合计
| 编制人（造价人员）： | [5 empty] | 复核人（造价工程师）：
表－11

## (表-12)G.1其他项目清单与计价汇总表(清)
其他项目清单与计价汇总表
工程名称： |  | 苏中制药厂南厂区【纯净化水工程】 |  | 标段： |  | 第 1 页 共 1 页
| 序号 | 项目名称 | 金额 （元） |  | 结算金额 （元） | 备 注
| 1 | 暂列金额 |  |  |  | 明细详见表－12－1
| 2 | 暂估价
| 2.1 | 材料暂估价 |  |  |  | 明细详见表－12－2
| 2.2 | 专业工程暂估价 |  |  |  | 明细详见表－12－3
| 3 | 计日工 |  |  |  | 明细详见表－12－4
| 4 | 总承包服务费 |  |  |  | 明细详见表－12－5
合计
表－12

## (表-12-1)G.2暂列金额明细表(清)
暂列金额明细表
| 工程名称： |  | 苏中制药厂南厂区【纯净化水工程】 |  | 标段： |  | 第 1 页 共 1 页
| 序号 | 项目名称 |  | 计量单位 |  | 暂定金额（元） |  | 备 注
| 合 计 | [6 empty] | －
表－12－1

## (表-12-2)G.3材料(工程设备)暂估价格及调整表(清)
材料（工程设备）暂估价格及调整表
| 工程名称： |  | 苏中制药厂南厂区【纯净化水工程】 | [5 empty] | 标段： |  |  |  |  | 第 1 页 共 1 页
| 序号 | 材料编码 |  | 材料（工程设备） 名称、规格、型号 | 计量 单位 | 数量 |  | 暂估（元） |  |  | 确认（元） |  | 差额±（元） |  |  | 备注
[6 empty] | 暂估 | 确认 | 单价 |  | 合价 | 单价 | 合价 | 单价 |  | 合价
合计
表－12－2

## (表-12-3)G.4专业工程暂估价及结算价表(清)
专业工程暂估价及结算价表
| 工程名称： |  | 苏中制药厂南厂区【纯净化水工程】 |  |  | 标段： |  |  | 第 1 页 共 1 页
| 序号 | 工程名称 |  | 工程内容 | 暂估金额 （元） |  | 结算金额 （元） | 差额 ±（元） |  |  | 备注
| 合 计 | [9 empty] | -
表－12－3

## (表-12-4)G.5计日工表(清)
计 日 工 表
工程名称： |  |  | 苏中制药厂南厂区【纯净化水工程】 |  |  |  | 标段： |  |  | 第 1 页 共 1 页
| 编号 | 项 目 名 称 |  | 单位 | 暂定 数量 | 实际数量 |  | 综合单价 （元） | 合 价
[9 empty] | 暂定 |  | 实际
| 一 | 人工
1
2
3
4
人工小计
| 二 | 材料
1
2
3
4
5
6
材料小计
| 三 | 机械
1
2
3
4
施工机械小计
总计
表－12－4

## (表-12-5)G.6总承包服务费计价表(清)
总承包服务费计价表
工程名称： |  |  | 苏中制药厂南厂区【纯净化水工程】 |  |  | 标段： |  |  | 第 1 页 共 1 页
| 序号 | 工程名称 |  | 项目价值（元） | 服务内容 |  | 计算基础 | 费率（%） |  | 金额（元）
合计
表－12－5

## (表-13)附录H规费、税金项目计价表(清)
规费、税金项目计价表
工程名称： |  |  |  | 苏中制药厂南厂区【纯净化水工程】 |  |  | 标段： |  |  | 第 1 页 共 1 页
| 序号 |  | 项 目 名 称 |  | 计算基础 |  |  | 计算基数 | 计算费率 （%） |  |  | 金 额
| 1 |  | 规费 |  | 社会保险费+住房公积金+环境保护税 |  |  |  | 100
| 1.1 |  | 社会保险费 |  | 分部分项工程费+措施项目费+其他项目费-除税工程设备费 |  |  |  | 2.4
| 1.2 |  | 住房公积金 |  | 分部分项工程费+措施项目费+其他项目费-除税工程设备费 |  |  |  | 0.42
| 1.3 |  | 环境保护税 |  | 分部分项工程费+措施项目费+其他项目费-除税工程设备费 |  |  |  | 0.1
| 2 |  | 税金 |  | 分部分项工程费+措施项目费+其他项目费+规费-(除税甲供材料费+除税甲供设备费)/1.01 |  |  |  | 9
合 计
|  | 编制人（造价人员）： |  |  |  | 复核人（造价工程师）：
表－13

## (表-21)L.2承包人提供主要材料和工程设备一览表(清)
承包人提供主要材料和工程设备一览表
(适用于造价信息差额调整法)
工程名称： |  | 苏中制药厂南厂区【纯净化水工程】 |  |  |  |  | 标段： |  |  |  | 第 1 页 共 1 页
序号 | 材料编码 |  | 名称、规格、型号 |  | 单位 | 数量 |  | 风险 系数 （%） | 基准单价 （元） | 投标单价 （元） |  | 发承包人 确认单价 （元） |  | 备注
表－21