## 扉-1 招标工程量清单扉页(单位工程)
| 苏中药业净化车间-装饰 |  |  | 工程
招标工程量清单
招 标 人： |  | 01 | 造价咨询人： | 01
|  | （单位盖章） |  | （单位资质专用章）
法定代表人 或其授权人： |  | 01 | 法定代表人 或其授权人： | 01
|  | （签字或盖章） |  | （签字或盖章）
编 制 人： |  | 01 | 复 核 人： | 01
|  | （造价人员签字盖专用章） |  | （造价工程师签字盖专用章）
编制时间： |  | 2020年06月29日 | 复核时间： | 2020年06月29日
扉-1

## 表-08 分部分项工程和单价措施项目清单与计价表
分部分项工程和单价措施项目清单与计价表
工程名称：苏中药业净化车间-装饰 | [5 empty] | 第1页 共6页
序 号 | 项目编码 | 项目名称 | 项目特征描述 | 计量 单位 | 工程量 | 金 额(元)
[6 empty] | 综合单价 | 合价 | 其中
暂估价
1 | 011101003002 | 细石混凝土楼地面--首层地面 | 1.:（1）对表面油污等各种脏物应事先彻底清洗、清除干净。渗入混凝土深层的油污需彻底挖掉、清除，再用混凝土修补砂浆填补顺平。 （2）表面滞留水分应在施工前彻底烤干。 （3）清除其它可导致油漆固化粘接不良的因素。 2：考虑首层地面的20%， | m2 | 547.11
2 | 011002002001 | 环氧砂浆厚5mm--首层地面 | 将不结实处如空鼓、起壳等彻底打掉。凹坑、孔洞用“混凝土基面修补找平环氧砂浆”填充顺平，平均厚度厚5mm 考虑首层地面的15%， | m2 | 410.33
3 | 011101005001 | 自流坪楼地面-首层地面 | 1.:（1）对表面油污等各种脏物应事先彻底清洗、清除干净。渗入混凝土深层的油污需彻底挖掉、清除，再用混凝土修补砂浆填补顺平。（已另计） （2）表面滞留水分应在施工前彻底烤干。（已另计） （3）清除其它可导致油漆固化粘接不良的因素。（已另计） 2.找平层砂浆配合比、厚度:将不结实处如空鼓、起壳等彻底打掉。凹坑、孔洞用“混凝土基面修补找平环氧砂浆”填充顺平，（已另计） 3.:使用无溶剂型环氧底漆，主漆和固化剂按比例混合，并按比例搅拌均匀； 4.中层漆材料种类、厚度:使用无溶剂型环氧中涂底漆，主漆和固化剂按比例混合后加40-100目石英砂搅拌均匀； 5.面漆材料种类、厚度:使用无溶剂型环氧自流平面漆 6.:垃圾装车并外运 7.:四周翻边100mm | m2 | 2777.55
4 | 011101005002 | 砂浆地面-楼面 | 1.:砼楼地面涂刷一遍901胶素水泥浆 2.:找平层 水泥砂浆(厚20mm)混凝土或硬基层上 3.:聚氨酯防水层厚1.5mm（二道） | m2 | 2737.09
本页小计
合 计
未来软件编制 | [5 empty] | 2020-07-27
表-08
分部分项工程和单价措施项目清单与计价表
工程名称：苏中药业净化车间-装饰 | [5 empty] | 第2页 共6页
序 号 | 项目编码 | 项目名称 | 项目特征描述 | 计量 单位 | 工程量 | 金 额(元)
[6 empty] | 综合单价 | 合价 | 其中
暂估价
5 | 011101005003 | 自流坪楼面 | 使用无溶剂型环氧底漆，主漆和固化剂按比例混合，并按比例搅拌均匀； 中层漆材料种类、厚度:使用无溶剂型环氧中涂底漆，主漆和固化剂按比例混合后加40-100目石英砂搅拌均匀； 面漆材料种类、厚度:使用无溶剂型环氧自流平面漆 四周翻边100mm; | m2 | 2811.29
6 | 011101003001 | 抗爆楼地面-解析间 | 1.:砼楼地面涂刷一遍901胶素水泥浆 2.:找平层 水泥砂浆(厚20mm)混凝土或硬基层上 3.:聚氨酯防水层厚1.5mm 4.:40厚C25细石混凝土初凝时表面撒布2~3厚NFJ金属防静电、不发火耐磨材料面层,随打随抹光 | m2 | 70
7 | 011207001003 | 抗爆墙-双面-暂定做法 | 1.其余做法详见14J938 第C3页 KBQ2 2.骨架：14#b槽钢@1200*1200 3.面层 9.5mm纤维水泥复合钢板 双面 4.耐火极限不小于2.0h | m2 | 131.44
8 | 011207001002 | 墙面装饰板 | 1.采用岩棉板（双面玻镁岩棉夹心手工板）。彩钢板面板为宝钢板（板材厚度为0.5mm），氧化镁厚度为5mm，板材颜色为灰白色，色差应相对均匀。内充岩棉，容重120kg/m3，两层2.氧化镁板，整体厚度为50mm。 所有板缝胶的颜色为白色，表面覆上塑料保护膜，以防运输或安装过程中，表面刮花颜色 3.墙壁与顶板的连接部位均应做成圆弧，所有R角、圆角均用铝合金型材，并可靠密封 4.选用材料品牌详见招标文件 5.（包含消防箱包边及相关辅材） | m2 | 4291.5
本页小计
合 计
未来软件编制 | [5 empty] | 2020-07-27
表-08
分部分项工程和单价措施项目清单与计价表
工程名称：苏中药业净化车间-装饰 | [5 empty] | 第3页 共6页
序 号 | 项目编码 | 项目名称 | 项目特征描述 | 计量 单位 | 工程量 | 金 额(元)
[6 empty] | 综合单价 | 合价 | 其中
暂估价
9 | 011302001002 | 吊顶天棚-高度2.6 | 1.采用岩棉板（双面玻镁岩棉夹心手工板）。彩钢板面板为宝钢板（板材厚度为0.5mm），氧化镁厚度为5mm，板材颜色为灰白色，色差应相对均匀。内充岩棉，容重120kg/m3，两层2.氧化镁板，整体厚度为50mm。 所有板缝胶的颜色为白色，表面覆上塑料保护膜，以防运输或安装过程中，表面刮花颜色 3.墙壁与顶板的连接部位均应做成圆弧，所有R角、圆角均用铝合金型材，并可靠密封 4.彩钢板采用加强型（投标前送样品和提供彩钢板结构图），为确保顶板强度，吊顶板进行二次设计时，顶板长度应适宜（具体由乙方按照现场情况确定）以免出现弯曲、变形现象，板与板连接必须牢固，吊顶彩板与墙体采用角钢加固。风口、灯具、烟感等位置布置需进行二次设计。顶板先吊顶安装固定，再做壁板； 5.选用材料品牌详见招标文件 6.（包含800*800上人孔及相关辅材） | m2 | 2477.52
10 | 011302001003 | 吊顶天棚-高度2.8 | 1.采用岩棉板（双面玻镁岩棉夹心手工板）。彩钢板面板为宝钢板（板材厚度为0.5mm），氧化镁厚度为5mm，板材颜色为灰白色，色差应相对均匀。内充岩棉，容重120kg/m3，两层2.氧化镁板，整体厚度为50mm。 所有板缝胶的颜色为白色，表面覆上塑料保护膜，以防运输或安装过程中，表面刮花颜色 3.墙壁与顶板的连接部位均应做成圆弧，所有R角、圆角均用铝合金型材，并可靠密封 4.彩钢板采用加强型（投标前送样品和提供彩钢板结构图），为确保顶板强度，吊顶板进行二次设计时，顶板长度应适宜（具体由乙方按照现场情况确定）以免出现弯曲、变形现象，板与板连接必须牢固，吊顶彩板与墙体采用角钢加固。风口、灯具、烟感等位置布置需进行二次设计。顶板先吊顶安装固定，再做壁板； 5.选用材料品牌详见招标文件 6.（包含800*800上人孔及相关辅材） | m2 | 1341.45
本页小计
合 计
未来软件编制 | [5 empty] | 2020-07-27
表-08
分部分项工程和单价措施项目清单与计价表
工程名称：苏中药业净化车间-装饰 | [5 empty] | 第4页 共6页
序 号 | 项目编码 | 项目名称 | 项目特征描述 | 计量 单位 | 工程量 | 金 额(元)
[6 empty] | 综合单价 | 合价 | 其中
暂估价
11 | 010802002001 | 安全门 | 1.门代号及洞口尺寸:AM1021净化门 2.:铝合金玻璃平开门，详见设计图纸 | 樘 | 1
12 | 010802002002 | 安全门 | 1.门代号及洞口尺寸:AM1221净化门 2.:板材为：密胺树脂；防火门应带玻璃视窗，玻璃视窗要求：采用双层钢化玻璃方窗，玻璃厚为5mm，四个角为圆弧形，均为黑框、干燥剂处于窗户上沿 | 樘 | 8
13 | 010802002003 | 安全门 | 1.门代号及洞口尺寸:AM1521净化门 2.:板材为：密胺树脂；防火门应带玻璃视窗，玻璃视窗要求：采用双层钢化玻璃方窗，玻璃厚为5mm，四个角为圆弧形，均为黑框、干燥剂处于窗户上沿 | 樘 | 1
14 | 010805005001 | 全玻自由门 | 1.门代号及洞口尺寸:BM1221 2.框材质:骨架制作、固定骨架、钉木基层、粘贴304不锈钢包边，、打胶、嵌缝、表面清洁等全部操作过程。 3.玻璃品种、厚度:12mm钢化玻璃，定位、下料、按上下门夹、打胶嵌缝、安装玻璃、表面清洁等全部操作过程。 4.:（含不锈钢拉手、执手锁等五金安装） | 樘 | 2
15 | 010805005002 | 全玻自由门 | 1.门代号及洞口尺寸:BM1521 2.框材质:骨架制作、固定骨架、钉木基层、粘贴304不锈钢包边，、打胶、嵌缝、表面清洁等全部操作过程。 3.玻璃品种、厚度:12mm钢化玻璃，定位、下料、按上下门夹、打胶嵌缝、安装玻璃、表面清洁等全部操作过程。 4.:（含不锈钢拉手、执手锁等五金安装） | 樘 | 2
16 | 010802002004 | 净化门 | 1.门代号及洞口尺寸:CM1021净化门 2.:板材为：密胺树脂；防火门应带玻璃视窗，玻璃视窗要求：采用双层钢化玻璃方窗，玻璃厚为5mm，四个角为圆弧形，均为黑框、干燥剂处于窗户上沿 | 樘 | 43
本页小计
合 计
未来软件编制 | [5 empty] | 2020-07-27
表-08
分部分项工程和单价措施项目清单与计价表
工程名称：苏中药业净化车间-装饰 | [5 empty] | 第5页 共6页
序 号 | 项目编码 | 项目名称 | 项目特征描述 | 计量 单位 | 工程量 | 金 额(元)
[6 empty] | 综合单价 | 合价 | 其中
暂估价
17 | 010802002005 | 净化门 | 1.门代号及洞口尺寸:CM1221净化门 2.:板材为：密胺树脂；防火门应带玻璃视窗，玻璃视窗要求：采用双层钢化玻璃方窗，玻璃厚为5mm，四个角为圆弧形，均为黑框、干燥剂处于窗户上沿 | 樘 | 5
18 | 010802002006 | 净化门 | 1.门代号及洞口尺寸:CM1521净化门 2.:板材为：密胺树脂；防火门应带玻璃视窗，玻璃视窗要求：采用双层钢化玻璃方窗，玻璃厚为5mm，四个角为圆弧形，均为黑框、干燥剂处于窗户上沿 | 樘 | 12
19 | 010802002007 | 净化门 | 1.门代号及洞口尺寸:JM1021净化门 2.:板材为：密胺树脂；防火门应带玻璃视窗，玻璃视窗要求：采用双层钢化玻璃方窗，玻璃厚为5mm，四个角为圆弧形，均为黑框、干燥剂处于窗户上沿 | 樘 | 29
20 | 010802002008 | 净化门 | 1.门代号及洞口尺寸:JM1221净化门 2.:板材为：密胺树脂；防火门应带玻璃视窗，玻璃视窗要求：采用双层钢化玻璃方窗，玻璃厚为5mm，四个角为圆弧形，均为黑框、干燥剂处于窗户上沿 | 樘 | 1
21 | 010802002009 | 净化门 | 1.门代号及洞口尺寸:JM1521净化门 2.:板材为：密胺树脂；防火门应带玻璃视窗，玻璃视窗要求：采用双层钢化玻璃方窗，玻璃厚为5mm，四个角为圆弧形，均为黑框、干燥剂处于窗户上沿 | 樘 | 16
22 | 010802002010 | 净化门 | 1.门代号及洞口尺寸:JM1821净化门 2.:板材为：密胺树脂；防火门应带玻璃视窗，玻璃视窗要求：采用双层钢化玻璃方窗，玻璃厚为5mm，四个角为圆弧形，均为黑框、干燥剂处于窗户上沿 | 樘 | 2
23 | 010801001001 | 双门联动 | 双门联动 |  | 3
|  | 门禁 | 刷卡 | 套 | 3
24 | 010807002003 | 传递窗 | 1.窗代号及洞口尺寸:内径800*12008882.:传递窗：内、外板采用304不锈钢板；整体内外表面光洁，无死角，易于清洁；设置玻璃观察窗，采用电子互锁。配紫外线杀菌，开门指示灯；净化区与普通区之间的传递窗设有净化循环装置。传递窗表面与彩钢板平齐； | 个 | 12
本页小计
合 计
未来软件编制 | [5 empty] | 2020-07-27
表-08
分部分项工程和单价措施项目清单与计价表
工程名称：苏中药业净化车间-装饰 | [5 empty] | 第6页 共6页
序 号 | 项目编码 | 项目名称 | 项目特征描述 | 计量 单位 | 工程量 | 金 额(元)
[6 empty] | 综合单价 | 合价 | 其中
暂估价
25 | 010807002004 | 净化窗 | 1.窗代号及洞口尺寸:成品净化窗C1012 2.:双层真空钢化玻璃观察窗，窗与彩钢板平齐，打胶密封，框内玻璃必须保持清洁。所有门窗玻璃厚为5mm，特别说明除外 | 樘 | 7
26 | 010807002001 | 净化窗 | 1.窗代号及洞口尺寸:成品净化窗C2312 2.:双层真空钢化玻璃观察窗，窗与彩钢板平齐，打胶密封，框内玻璃必须保持清洁。所有门窗玻璃厚为5mm，特别说明除外 | 樘 | 22
27 | 010807002002 | 净化窗 | 1.窗代号及洞口尺寸:成品净化窗C3012 2.:双层真空钢化玻璃观察窗，窗与彩钢板平齐，打胶密封，框内玻璃必须保持清洁。所有门窗玻璃厚为5mm，特别说明除外 | 樘 | 21
28 | 011601001001 | 墙面开洞 | 1.:位置及高度详见设计图纸 2.:支撑、拆墙，铺砂浆、递砌砖，安装过梁，修粉内墙。 3.:（包含脚手架搭拆及墙面锯缝） | m2 | 29.82
29 | 010808001001 | 门窗框不锈钢包边 | 1.:窗框包不锈钢板 木工板基层 2.:8K不锈钢镜面板 304壁厚1.0 | m | 228
30 | 011506003001 | 玻璃雨篷 | 1.龙骨材料种类、规格、中距:型钢规格及间距详见设计图纸 2.玻璃材料品种、规格:钢化夹胶玻璃雨篷8MM+1.52Pvb+8MM钢化夹胶玻璃 3.部位:门厅上部等 4.:面层氟碳漆喷涂，颜色甲方定 | m2 | 46.64
分部分项合计
31 | 011701001001 | 移动脚手架 | 墙柱面活动脚手架 天棚活动脚手架 | m2 | 8564
32 | 011703001001 | 垂直运输 | 垂直运输 | 项 | 1
单价措施合计
|  | 更换彩钢板 | 1、原有房间内的二个墙壁移位，相应的风管等移位安装 2、原有玻璃墙更换为彩钢板 | M² | 50
|  | 净化窗 | 新增4个净化窗1200*1200 | 樘 | 4
本页小计
合 计
未来软件编制 | [5 empty] | 2020-07-27
表-08

## 表-11 总价措施项目清单与计价表
总价措施项目清单与计价表
工程名称：苏中药业净化车间-装饰 |  |  |  |  | 标段： |  | 第1页 共1页
序号 | 项目编码 | 项 目 名 称 | 计算基础 |  | 费率(%) | 金额(元) |  | 调整 费率(%) | 调整后 金额(元) | 备注
1 | 011707001001 | 安全文明施工
1.1 | 1.1 | 基本费 |  |  | 1.7 |  |  |  |  | 不取费时将“费率”置0；
1.2 | 1.2 | 增加费 |  |  | 0 |  |  |  |  | 1星0.4%/2星0.44%/3星0.48%
1.3 | 1.3 | 扬尘污染防治增加费 |  |  | 0.22
2 | 011707002001 | 夜间施工 | [7 empty] | 0～0.1%
3 | 011707003001 | 非夜间施工照明 | [7 empty] | 0.2%
4 | 011707005001 | 冬雨季施工 | [7 empty] | 0.05～0.1%
5 | 011707006001 | 地上、地下设施、建筑物的临时保护设施
6 | 011707007001 | 已完成工程及设备保护 | [7 empty] | 0～0.1%
7 | 011707008001 | 临时设施 | [7 empty] | 0.3～1.3%
8 | 011707009001 | 赶工措施 | [7 empty] | 0.5～2.2%
9 | 011707010001 | 工程按质论价 |  |  | 0 |  |  |  |  | 市优0.8%/省优1.1%/国优专业1.2%/国优1.3%
10 | 011707011001 | 住宅分户验收 | [7 empty] | 0.1%
11 | 011707012001 | 建筑工人实名制费用 | [7 empty] | 0.03%
合 计
编制人（造价人员）：01 |  |  |  | 复核人（造价工程师）：01
未来软件编制 |  |  |  | 2020-07-27
表-11

## 表-12 其他项目清单与计价汇总表
其他项目清单与计价汇总表
工程名称：苏中药业净化车间-装饰 |  | 标段： | 第1页 共1页
序号 | 项 目 名 称 | 金额(元) | 结算金额(元) |  | 备注
1 | 暂列金额 | 0.00 |  |  | 明细详见表-12-1
2 | 暂估价 | 50000.00
2.1 | 材料(工程设备)暂估价 | — |  |  | 明细详见表-12-2
2.2 | 专业工程暂估价 | 50000.00 |  |  | 明细详见表-12-3
3 | 计日工 |  |  |  | 明细详见表-12-4
4 | 总承包服务费 |  |  |  | 明细详见表-12-5
合 计 |  |  |  |  | —
未来软件编制 |  |  |  | 2020-07-27
表-12

## 表-12-1暂列金额明细表
暂列金额明细表
工程名称：苏中药业净化车间-装饰 |  | 标段： | 第1页 共1页
序号 | 项 目 名 称 | 计量单位 | 暂定金额(元) |  | 备注
合 计 |  |  | 0.00 |  | —
未来软件编制 |  |  |  | 2020-07-27
表-12-1

## 表-12-3 专业工程暂估价及结算价表
专业工程暂估价及结算价表
工程名称：苏中药业净化车间-装饰 |  |  | 标段： |  | 第1页 共1页
序号 | 工程名称 | 工程内容 | 暂估金额(元) | 结算金额(元) |  |  | 差额±(元) | 备注
1 | 改造 | 甲方指定位置改造 | 50000.00
合 计 |  |  | 50000.00 |  |  |  |  | —
未来软件编制 | [5 empty] | 2020-07-27
表-12-3

## 表-12-5 总承包服务费计价表
总承包服务费计价表
工程名称：苏中药业净化车间-装饰 |  |  |  | 标段： |  | 第1页 共1页
序号 | 项 目 名 称 | 项目价值(元) | 服务内容 |  | 计算基础 |  | 费率(%) | 金额(元)
| 合 计 | — | — |  |  |  | —
未来软件编制 | [6 empty] | 2020-07-27
表-12-5

## 表-13 规费、税金项目计价表
规费、税金项目计价表
工程名称：苏中药业净化车间-装饰 |  |  |  | 标段： |  | 第1页 共1页
序号 | 项 目 名 称 | 计算基础 |  |  | 计算基数(元) |  | 计算费率(%) | 金额(元)
1 | 规费 | 分部分项工程费+措施项目费+其他项目费-除税工程设备费 |  |  |  |  | 100
1.1 | 社会保险费 | [5 empty] | 2.4
1.2 | 住房公积金 | [5 empty] | 0.42
1.3 | 环境保护税 | [5 empty] | 0
2 | 税金 | 分部分项工程费+措施项目费+其他项目费+规费-(甲供材料费+甲供设备费)/1.01 |  |  |  |  | 9
合 计
编制人（造价人员）：01 |  |  | 复核人（造价工程师）：01
未来软件编制 |  |  | 2020-07-27
表-13